## 报告页
${cellIdParam.siteName}（站点名称）单站验收报告
基站描述
| 站名： | ${cellIdParam.siteName} | [16 empty] | 日期： |  |  | ${reportCreateDate}
| 站号： | ${cellIdParam.gnbId} | [16 empty] | 区县：
| 地址： | ${cellIdParam.adjustAddress} | [16 empty] | 站型： |  |  | ${cellIdParam.adjustAauModel}
| 运营商信息： | [15 empty] | 11 |  | 制式： | [9 empty] | 10GE
参数验证
基站参数(工程) |  |  |  | 规划数据 | [5 empty] | 实测数据 | [5 empty] | 验证通过 | [5 empty] | 备注
| 经度 |  |  | ${cellIdParam.lon} | [5 empty] | ${cellIdParam.adjustLon} | [5 empty] | ${cellIdParam.adjustLonContrast}
| 纬度 |  |  | ${cellIdParam.lat} | [5 empty] | ${cellIdParam.adjustLat} | [5 empty] | ${cellIdParam.adjustLatContrast}
| 站高（m) |  |  | ${cellId1basic.height}/${cellId2basic.height}/${cellId3basic.height} | [5 empty] | ${cellId1basic.adjustHeight}/${cellId2basic.adjustHeight}/${cellId3basic.adjustHeight} | [5 empty] | ${cellId1basic.adjustHeightContrast}/${cellId2basic.adjustHeightContrast}/${cellId3basic.adjustHeightContrast}
| 方位角 |  |  | ${cellId1basic.azimuth}/${cellId2basic.azimuth}/${cellId3basic.azimuth} | [5 empty] | ${cellId1basic.adjustAzimuth}/${cellId2basic.adjustAzimuth}/${cellId3basic.adjustAzimuth} | [5 empty] | ${cellId1basic.adjustAzimuthContrast}/${cellId2basic.adjustAzimuthContrast}/${cellId3basic.adjustAzimuthContrast} | [12 empty] | 0 | 80 | 130 | 0 | 80 | 130
| 总下倾角 |  |  | ${cellId1basic.tiltTotal}/${cellId2basic.tiltTotal}/${cellId3basic.tiltTotal} | [5 empty] | ${cellId1basic.adjustTiltToatal}/${cellId2basic.adjustTiltToatal}/${cellId3basic.adjustTiltToatal} | [5 empty] | ${cellId1basic.adjustTiltToatalContrast}/${cellId2basic.adjustTiltToatalContrast}/${cellId3basic.adjustTiltToatalContrast} | [12 empty] | 3 | 4 | 7 | 3 | 4 | 7
| TAC |  |  | ${cellId1cell.tac9}/${cellId2cell.tac9}/${cellId3cell.tac9} | [5 empty] | ${cellId1cell.tac19}/${cellId2cell.tac19}/${cellId3cell.tac19} | [5 empty] | ${cellId1cell.tacStatus29}/${cellId2cell.tacStatus29}/${cellId3cell.tacStatus29}
gNodeBID
| 机械下倾角 |  |  | ${cellId1basic.tiltM}/${cellId2basic.tiltM}/${cellId3basic.tiltM} | [5 empty] | ${cellId1basic.adjustTiltM}/${cellId2basic.adjustTiltM}/${cellId3basic.adjustTiltM} | [5 empty] | ${cellId1basic.adjustTiltMContrast}/${cellId2basic.adjustTiltMContrast}/${cellId3basic.adjustTiltMContrast} | [12 empty] | 3 | 3 | 3 | 3 | 3 | 3
| 电子下倾角 |  |  | ${cellId1basic.tiltE}/${cellId2basic.tiltE}/${cellId3basic.tiltE} | [5 empty] | ${cellId1basic.adjustTiltE}/${cellId2basic.adjustTiltE}/${cellId3basic.adjustTiltE} | [5 empty] | ${cellId1basic.adjustTiltEContrast}/${cellId2basic.adjustTiltEContrast}/${cellId3basic.adjustTiltEContrast} | [12 empty] | 0 | 1 | 4 | 0 | 1 | 4
| 传输带宽 |  |  | ${cellId1cell.cellBroadband5}/${cellId2cell.cellBroadband5}/${cellId3cell.cellBroadband5} | [5 empty] | ${cellId1cell.cellBroadband15}/${cellId2cell.cellBroadband15}/${cellId3cell.cellBroadband15} | [5 empty] | ${cellId1cell.cellBroadbandStatus25}/${cellId2cell.cellBroadbandStatus25}/${cellId3cell.cellBroadbandStatus25}
| 配置功率 |  |  | ${cellId1cell.ssbSending10}/${cellId2cell.ssbSending10}/${cellId3cell.ssbSending10} | [5 empty] | ${cellId1cell.ssbSending20}/${cellId2cell.ssbSending20}/${cellId3cell.ssbSending20} | [5 empty] | ${cellId1cell.ssbSendingStatus30}/${cellId2cell.ssbSendingStatus30}/${cellId3cell.ssbSendingStatus30}
| 设备选型 |  |  | ${cellId1basic.aauModel}/${cellId2basic.aauModel}/${cellId3basic.aauModel} | [5 empty] | ${cellId1basic.adjustAauModel}/${cellId2basic.adjustAauModel}/${cellId3basic.adjustAauModel} | [5 empty] | ${cellId1basic.adjustAauModelContrast}/${cellId2basic.adjustAauModelContrast}/${cellId3basic.adjustAauModelContrast}
是
小区参数（工程） |  |  |  | ${cellId1cell.cellName} | [7 empty] | ${cellId2cell.cellName} | [7 empty] | ${cellId3cell.cellName} | [7 empty] | 备注
|  |  |  | 规划数据 |  |  | 实际配置数据 |  |  | 结果 |  | 规划数据 |  |  | 实际配置数据 |  |  | 结果 |  | 规划数据 |  |  | 实际配置数据 |  |  | 结果
小区ID(Cell ID)
PCI |  |  |  | ${cellId1cell.pci2} |  |  | ${cellId1cell.pci12} |  |  | ${cellId1cell.PciStatus22} |  | ${cellId2cell.pci2} |  |  | ${cellId2cell.pci12} |  |  | ${cellId2cell.PciStatus22} |  | ${cellId3cell.pci2} |  |  | ${cellId3cell.pci12} |  |  | ${cellId3cell.PciStatus22}
频段 |  |  |  | ${cellId1cell.nrFrequency3} |  |  | ${cellId1cell.nrFrequency13} |  |  | ${cellId1cell.nrFrequencyStatus23} |  | ${cellId2cell.nrFrequency3} |  |  | ${cellId2cell.nrFrequency13} |  |  | ${cellId2cell.nrFrequencyStatus23} |  | ${cellId3cell.nrFrequency3} |  |  | ${cellId3cell.nrFrequency13} |  |  | ${cellId3cell.nrFrequencyStatus23} | [9 empty] | 78 | 78 | 78
频点 |  |  |  | ${cellId1cell.frequency14} |  |  | ${cellId1cell.frequency114} |  |  | ${cellId1cell.frequencyStatus24} |  | ${cellId2cell.frequency14} |  |  | ${cellId2cell.frequency114} |  |  | ${cellId2cell.frequencyStatus24} |  | ${cellId3cell.frequency14} |  |  | ${cellId3cell.frequency114} |  |  | ${cellId3cell.frequencyStatus24}
小区带宽(兆) |  |  |  | ${cellId1cell.cellBroadband5} |  |  | ${cellId1cell.cellBroadband15} |  |  | ${cellId1cell.cellBroadbandStatus25} |  | ${cellId2cell.cellBroadband5} |  |  | ${cellId2cell.cellBroadband15} |  |  | ${cellId2cell.cellBroadbandStatus25} |  | ${cellId3cell.cellBroadband5} |  |  | ${cellId3cell.cellBroadband15} |  |  | ${cellId3cell.cellBroadbandStatus25}
Massive MIMO覆盖场景
可调数字下倾角 | [28 empty] | 0 | 1 | 4
可调数字方位角
时隙配比 |  |  |  | ${cellId1cell.upAndDownRatio7} | ${cellId1cell.upAndDownRatio7} | ${cellId1cell.upAndDownRatio7} | ${cellId1cell.upAndDownRatio17} | ${cellId1cell.upAndDownRatio17} | ${cellId1cell.upAndDownRatio17} | ${cellId1cell.upAndDownRatioStatus27} | ${cellId1cell.upAndDownRatioStatus27} | ${cellId2cell.upAndDownRatio7} | ${cellId2cell.upAndDownRatio7} | ${cellId2cell.upAndDownRatio7} | ${cellId2cell.upAndDownRatio17} | ${cellId2cell.upAndDownRatio17} | ${cellId2cell.upAndDownRatio17} | ${cellId2cell.upAndDownRatioStatus27} | ${cellId2cell.upAndDownRatioStatus27} | ${cellId3cell.upAndDownRatio7} | ${cellId3cell.upAndDownRatio7} | ${cellId3cell.upAndDownRatio7} | ${cellId3cell.upAndDownRatio17} | ${cellId3cell.upAndDownRatio17} | ${cellId3cell.upAndDownRatio17} | ${cellId3cell.upAndDownRatioStatus27} | ${cellId3cell.upAndDownRatioStatus27}
子帧结构 |  |  |  | ${cellId1cell.specialRatio6} | ${cellId1cell.specialRatio6} | ${cellId1cell.specialRatio6} | ${cellId1cell.specialRatio16} | ${cellId1cell.specialRatio16} | ${cellId1cell.specialRatio16} | ${cellId1cell.specialRatioStatus26} | ${cellId1cell.specialRatioStatus26} | ${cellId2cell.specialRatio6} | ${cellId2cell.specialRatio6} | ${cellId2cell.specialRatio6} | ${cellId2cell.specialRatio16} | ${cellId2cell.specialRatio16} | ${cellId2cell.specialRatio16} | ${cellId2cell.specialRatioStatus26} | ${cellId2cell.specialRatioStatus26} | ${cellId3cell.specialRatio6} | ${cellId3cell.specialRatio6} | ${cellId3cell.specialRatio6} | ${cellId3cell.specialRatio16} | ${cellId3cell.specialRatio16} | ${cellId3cell.specialRatio16} | ${cellId3cell.specialRatioStatus26} | ${cellId3cell.specialRatioStatus26}
[10 empty] | 是 | [7 empty] | 是 | [7 empty] | 是 |  |  | 是
功能验证
业务验证 | [7 empty] | 验证通过 | [14 empty] | 备注
[8 empty] | ${cellId1per.cellName} |  |  |  |  | ${cellId2per.cellName} |  |  |  |  | ${cellId3per.cellName}
网优工程师验证项 |  | 下载 | [5 empty] | ${cellId1per.ftpDownload} |  |  |  |  | ${cellId2per.ftpDownload} |  |  |  |  | ${cellId3per.ftpDownload} |  |  |  |  | 2分钟平均下载速率达到下列标准： 好点：SSB RSRP>-70dBm、SSB SINR>25dB,下行吞吐量>800Mbps （ 极好点： SS-RSRP≧-70dBm 且 SS-SINR≧25dB） 建议：CSI-RS RSRP：[-70~-80)dBm:*M（RANK2.4）
|  | 上传 | [5 empty] | ${cellId1per.ftpUpload} |  |  |  |  | ${cellId2per.ftpUpload} |  |  |  |  | ${cellId3per.ftpUpload} |  |  |  |  | 2分钟平均上传速率达到下列标准： 好点：SSB RSRP>-70dBm、SSB SINR>25dB,上行吞吐量>170Mbps （ 极好点： SS-RSRP≧-70dBm 且 SS-SINR≧25dB） 建议：CSI-RS RSRP：[-70~-80)dBm:*M（RANK2）
|  | PING业务 | [5 empty] | ${cellId1per.pingDelay} |  |  |  |  | ${cellId2per.pingDelay} |  |  |  |  | ${cellId3per.pingDelay} |  |  |  |  | 连续测试次数要求最少50次，测试间隔时间为YS，传输时延小于15ms（32Byte）/17ms（2000Byte）。
|  | 切换 | [5 empty] | ${cellId1per.nrSwitchSuccessRlt85} |  |  |  |  | ${cellId2per.nrSwitchSuccessRlt85} |  |  |  |  | ${cellId3per.nrSwitchSuccessRlt85} |  |  |  |  | 在待测gNB基站下各小区与邻gNB基站下5G小区间进行往返测试10次，成功率≥98%。
|  | 无线覆盖 | [5 empty] | ${cellId1per.wireCoverRate54} |  |  |  |  | ${cellId2per.wireCoverRate54} |  |  |  |  | ${cellId3per.wireCoverRate54} |  |  |  |  | UE在距离基站50~300米的范围内，在站内或跨站各5G小区间两两进行往返测试各10次。达标值≥98%。
|  | 接入 | [5 empty] | ${cellId1per.nrConnectSuccess55} |  |  |  |  | ${cellId2per.nrConnectSuccess55} |  |  |  |  | ${cellId3per.nrConnectSuccess55} |  |  |  |  | UE空闲态发送PING包，核查RRC消息流程包含RRCSetupRequest，RRCSetupComplete，及RRCReconfiguration、RRCReconfigurationComplete等关键消息，并且PING包被成功发送。终端建立RRC连接与无线承载后保持一定时间再停止PING业务数据，等待终端重新进入RRC IDLE 状态，连接时长1min，间隔20s，测试10次，成功率100%
|  | 语音业务呼叫建立成功率 | [5 empty] | ${cellId1per.voiceBuildSuccessRlt97} |  |  |  |  | ${cellId2per.voiceBuildSuccessRlt97} |  |  |  |  | ${cellId3per.voiceBuildSuccessRlt97} |  |  |  |  | UE1对UE2发起EPS Fallback VoLTE语音呼叫，UE2接通电话，保持通话1分钟，重复10次以上呼叫，成功率100%。
[34 empty] | 10 | 10 | 0 | 10 | 10 | 0
验证结论
[8 empty] | 是 |  |  |  |  | 是 |  |  |  |  | 是
是否通过验收：
[5 empty] | 姓名 | [6 empty] | 日期 | [6 empty] | 电话 | [6 empty] | 签名
基站工程师
网优工程师
Note on A1: jx:area(lastCell="AO80")

## 网优工程师测试表格
${cellIdParam.siteName}-NR单站验证测试表格
站名： | ${cellIdParam.siteName} | [5 empty] | 站号：
日期： |  |  | 测试手机型号： |  | 测试手机号码1： |  |  |  | 测试手机号码2： |  |  | 优化工程师： |  | 18047159344 |  | 郭慧杰
软件版本：
单验工程师业务验证项： | [12 empty] | 备注
${cellId1net.cellName} |  | 业务测试情况： |  |  |  | 尝试次数 |  | 成功次数 |  | 失败次数 | 成功率 |  | 验证标准
|  | 切换成功率 |  |  |  | #VALUE! |  | ${cellId1net.nrDlUlSwitchSuccess} |  | ${cellId1net.nrDlUlSwitchDrop} | ${cellId1net.nrSwitchSuccessRate} |  | 成功率100%（站内小区切换测试>=*次，S1->S2，S1->S3） 次数：10 UE在距离基站50~300米的范围内，在站内5G小区间两两进行往返测试各10次。达标值≥98%。
|  | 无线覆盖率 |  |  |  | ${cellId1net.dtWireCoverRate} | [6 empty] | 终端在待测5G辅小区上建立连接，并进行FTP或iperf TCP/UDP数据业务下载，沿每个扇区天馈正主瓣方向120度扇区50-200米范围内进行栅格测试） 市区：SS-RSRP≥-105dBm & SS-SINR≥-3dB的数据点百分比≥92%；
|  | NR接入成功率 |  |  |  | ${cellId1net.nrConnectSuccessSum} |  | ${cellId1net.nrConnectSuccessSum} |  | 0 | #VALUE! |  | 测试10次，成功率100% UE空闲态发送PING包，核查RRC消息流程包含RRCSetupRequest，RRCSetupComplete，及RRCReconfiguration、RRCReconfigurationComplete等关键消息，并且PING包被成功发送，终端建立RRC连接与无线承载后保持一定时间再停止PING业务数据，等待终端重新进入RRC IDLE 状态，连接时长1min，间隔20s。测试次数10次，成功率100%。
|  | 接入时延(ms) |  |  |  | ${cellId1net.nrConnectTimeDelay} | [6 empty] | 空闲态UE对FTP服务器发起PING业务，终端发出第一条RACH preamble至终端发出RRC Connection Reconfiguration Complete的时间差，达标值≤120ms | 201
|  | Ping时延 （32Byte） |  |  |  | ${cellId1net.ping32Sum} |  | ${cellId1net.ping32Sum} |  | 0 | ${cellId1net.ping32SuccessRation} |  | PING时延 1）定点测试：RSRP≥XdBm，SINR≥YdB 2）空载网络/轻载网络闲时测试。 3）连续测试次数要求最少50次。 4）测试间隔时间为**S。 5）远端传输时延≤15ms。 6）排除非RAN侧或非华为设备原因引起的指标异常。 7) Ping时延成功率要求达到100%。 | 8.1 | 8.1 | 100%
|  | Ping时延 （2000Byte） |  |  |  | ${cellId1net.ping1500Sum} |  | ${cellId1net.ping1500Sum} |  | 0 | ${cellId1net.ping1500SuccessRation} |  | PING时延 1）定点测试：RSRP≥XdBm，SINR≥YdB 2）空载网络/轻载网络闲时测试。 3）连续测试次数要求最少50次。 4）测试间隔时间为**S。 5）远端传输时延小于17ms，建议服务器直连测试。 6）排除非RAN侧或非华为设备原因引起的指标异常。 7) Ping时延成功率要求达到100%。 | 9.46 | 9.46 | 100%
|  | 语音建立成功率 |  |  |  | ${utils:ifelse(cellId1net.dialVonrSuccessSum == 0,cellId1net.volteCsfbSuccess,cellId1net.dialVonrSuccessSum)} |  | ${utils:ifelse(cellId1net.dialVonrSuccessSum == 0,cellId1net.volteCsfbSuccess,cellId1net.dialVonrSuccessSum)} |  | 0 | #VALUE! |  | 待测基站不支持VoNR功能，支持EPS Fallback VoLTE功能 1) UE1对UE2发起EPS Fallback VoLTE语音呼叫，UE2接通电话，观察语音通话情况； 2) 保持通话1分钟，观察语音通话情况； 3) 重复10次以上呼叫，记录语音业务呼叫建立成功率；≥98%
FTP吞吐率测试
|  | 下行吞吐量 |  | RSRP(dBm) |  | ${cellId1net.ftpDownRsrpGoog} | [6 empty] | 2分钟平均下载速率达到下列标准： 好点：SSB RSRP>-70dBm、SSB SINR>25dB,下行吞吐量>800Mbps （ 极好点： SS-RSRP≧-70dBm 且 SS-SINR≧25dB） 建议：CSI-RS RSRP：[-70~-80)dBm:*M（RANK2.4）
|  |  |  | Average SINR(dB) |  | ${cellId1net.ftpDownSinrGoog} | [7 empty] | 885.73 | 3731.89
|  |  |  | 下行吞吐量(Mbps) |  | ${cellId1net.ftpGoodPdcpnrThrputDL} | [7 empty] | 885.73 | 120.3 | 688.05
|  | 上行吞吐量 |  | RSRP(dBm) |  | ${cellId1net.ftpUpRsrpGoog} | [6 empty] | 2分钟平均上传速率达到下列标准： 好点：SSB RSRP>-70dBm、SSB SINR>25dB,上行吞吐量>75Mbps （ 极好点： SS-RSRP≧-70dBm 且 SS-SINR≧25dB） 建议：CSI-RS RSRP：[-70~-80)dBm:*M（RANK2）
|  |  |  | Average SINR(dB) |  | ${cellId1net.ftpUpSinrGoog}
|  |  |  | 上行吞吐量(Mbps) |  | ${cellId1net.ftpGoodPdcpnrThrputUL}
${cellId2net.cellName} |  | 业务测试情况： |  |  |  | 尝试次数 |  | 成功次数 |  | 失败次数 | 成功率 |  | 验证标准
|  | 切换成功率 |  |  |  | #VALUE! |  | ${cellId2net.nrDlUlSwitchSuccess} |  | ${cellId2net.nrDlUlSwitchDrop} | ${cellId2net.nrSwitchSuccessRate} |  | 成功率100%（站内小区切换测试>=*次，S1->S2，S1->S3） 次数：10 UE在距离基站50~300米的范围内，在站内5G小区间两两进行往返测试各10次。达标值≥98%。
|  | 无线覆盖率 |  |  |  | ${cellId2net.dtWireCoverRate} | [6 empty] | 终端在待测5G辅小区上建立连接，并进行FTP或iperf TCP/UDP数据业务下载，沿每个扇区天馈正主瓣方向120度扇区50-200米范围内进行栅格测试） 市区：SS-RSRP≥-105dBm & SS-SINR≥-3dB的数据点百分比≥92%；
|  | NR接入成功率 |  |  |  | ${cellId2net.nrConnectSuccessSum} |  | ${cellId2net.nrConnectSuccessSum} |  | 0 | #VALUE! |  | 测试10次，成功率100% UE空闲态发送PING包，核查RRC消息流程包含RRCSetupRequest，RRCSetupComplete，及RRCReconfiguration、RRCReconfigurationComplete等关键消息，并且PING包被成功发送，终端建立RRC连接与无线承载后保持一定时间再停止PING业务数据，等待终端重新进入RRC IDLE 状态，连接时长1min，间隔20s。测试次数10次，成功率100%。
|  | 接入时延(ms) |  |  |  | ${cellId2net.nrConnectTimeDelay} | [6 empty] | 空闲态UE对FTP服务器发起PING业务，终端发出第一条RACH preamble至终端发出RRC Connection Reconfiguration Complete的时间差，达标值≤120ms | 201
|  | Ping时延 （32Byte） |  |  |  | ${cellId2net.ping32Sum} |  | ${cellId2net.ping32Sum} |  | 0 | ${cellId2net.ping32SuccessRation} |  | PING时延 1）定点测试：RSRP≥XdBm，SINR≥YdB 2）空载网络/轻载网络闲时测试。 3）连续测试次数要求最少50次。 4）测试间隔时间为**S。 5）远端传输时延≤15ms。 6）排除非RAN侧或非华为设备原因引起的指标异常。 7) Ping时延成功率要求达到100%。 | 8.1 | 8.1 | 100%
|  | Ping时延 （2000Byte） |  |  |  | ${cellId2net.ping1500Sum} |  | ${cellId2net.ping1500Sum} |  | 0 | ${cellId2net.ping1500SuccessRation} |  | PING时延 1）定点测试：RSRP≥XdBm，SINR≥YdB 2）空载网络/轻载网络闲时测试。 3）连续测试次数要求最少50次。 4）测试间隔时间为**S。 5）远端传输时延小于17ms，建议服务器直连测试。 6）排除非RAN侧或非华为设备原因引起的指标异常。 7) Ping时延成功率要求达到100%。 | 9.46 | 9.46 | 100%
|  | 语音建立成功率 |  |  |  | ${utils:ifelse(cellId2net.dialVonrSuccessSum == 0,cellId2net.volteCsfbSuccess,cellId2net.dialVonrSuccessSum)} |  | ${utils:ifelse(cellId2net.dialVonrSuccessSum == 0,cellId2net.volteCsfbSuccess,cellId2net.dialVonrSuccessSum)} |  | 0 | #VALUE! |  | 待测基站不支持VoNR功能，支持EPS Fallback VoLTE功能 1) UE1对UE2发起EPS Fallback VoLTE语音呼叫，UE2接通电话，观察语音通话情况； 2) 保持通话1分钟，观察语音通话情况； 3) 重复10次以上呼叫，记录语音业务呼叫建立成功率；≥98%
FTP吞吐率测试
|  | 下行吞吐量 |  | RSRP(dBm) |  | ${cellId2net.ftpDownRsrpGoog} | [6 empty] | 2分钟平均下载速率达到下列标准： 好点：SSB RSRP>-70dBm、SSB SINR>25dB,下行吞吐量>800Mbps （ 极好点： SS-RSRP≧-70dBm 且 SS-SINR≧25dB） 建议：CSI-RS RSRP：[-70~-80)dBm:*M（RANK2.4）
|  |  |  | Average SINR(dB) |  | ${cellId2net.ftpDownSinrGoog} | [7 empty] | 885.73 | 3731.89
|  |  |  | 下行吞吐量(Mbps) |  | ${cellId2net.ftpGoodPdcpnrThrputDL} | [7 empty] | 885.73 | 120.3 | 688.05
|  | 上行吞吐量 |  | RSRP(dBm) |  | ${cellId2net.ftpUpRsrpGoog} | [6 empty] | 2分钟平均上传速率达到下列标准： 好点：SSB RSRP>-70dBm、SSB SINR>25dB,上行吞吐量>75Mbps （ 极好点： SS-RSRP≧-70dBm 且 SS-SINR≧25dB） 建议：CSI-RS RSRP：[-70~-80)dBm:*M（RANK2）
|  |  |  | Average SINR(dB) |  | ${cellId2net.ftpUpSinrGoog}
|  |  |  | 上行吞吐量(Mbps) |  | ${cellId2net.ftpGoodPdcpnrThrputUL}
${cellId3net.cellName} |  | 业务测试情况： |  |  |  | 尝试次数 |  | 成功次数 |  | 失败次数 | 成功率 |  | 验证标准
|  | 切换成功率 |  |  |  | #VALUE! |  | ${cellId3net.nrDlUlSwitchSuccess} |  | ${cellId3net.nrDlUlSwitchDrop} | ${cellId3net.nrSwitchSuccessRate} |  | 成功率100%（站内小区切换测试>=*次，S1->S2，S1->S3） 次数：10 UE在距离基站50~300米的范围内，在站内5G小区间两两进行往返测试各10次。达标值≥98%。
|  | 无线覆盖率 |  |  |  | ${cellId3net.dtWireCoverRate} | [6 empty] | 终端在待测5G辅小区上建立连接，并进行FTP或iperf TCP/UDP数据业务下载，沿每个扇区天馈正主瓣方向120度扇区50-200米范围内进行栅格测试） 市区：SS-RSRP≥-105dBm & SS-SINR≥-3dB的数据点百分比≥92%；
|  | NR接入成功率 |  |  |  | ${cellId3net.nrConnectSuccessSum} |  | ${cellId3net.nrConnectSuccessSum} |  | 0 | #VALUE! |  | 测试10次，成功率100% UE空闲态发送PING包，核查RRC消息流程包含RRCSetupRequest，RRCSetupComplete，及RRCReconfiguration、RRCReconfigurationComplete等关键消息，并且PING包被成功发送，终端建立RRC连接与无线承载后保持一定时间再停止PING业务数据，等待终端重新进入RRC IDLE 状态，连接时长1min，间隔20s。测试次数10次，成功率100%。
|  | 接入时延(ms) |  |  |  | ${cellId3net.nrConnectTimeDelay} | [6 empty] | 空闲态UE对FTP服务器发起PING业务，终端发出第一条RACH preamble至终端发出RRC Connection Reconfiguration Complete的时间差，达标值≤120ms | 201
|  | Ping时延 （32Byte） |  |  |  | ${cellId3net.ping32Sum} |  | ${cellId3net.ping32Sum} |  | 0 | ${cellId3net.ping32SuccessRation} |  | PING时延 1）定点测试：RSRP≥XdBm，SINR≥YdB 2）空载网络/轻载网络闲时测试。 3）连续测试次数要求最少50次。 4）测试间隔时间为**S。 5）远端传输时延≤15ms。 6）排除非RAN侧或非华为设备原因引起的指标异常。 7) Ping时延成功率要求达到100%。 | 8.1 | 8.1 | 100%
|  | Ping时延 （2000Byte） |  |  |  | ${cellId3net.ping1500Sum} |  | ${cellId3net.ping1500Sum} |  | 0 | ${cellId3net.ping1500SuccessRation} |  | PING时延 1）定点测试：RSRP≥XdBm，SINR≥YdB 2）空载网络/轻载网络闲时测试。 3）连续测试次数要求最少50次。 4）测试间隔时间为**S。 5）远端传输时延小于17ms，建议服务器直连测试。 6）排除非RAN侧或非华为设备原因引起的指标异常。 7) Ping时延成功率要求达到100%。 | 9.46 | 9.46 | 100%
|  | 语音建立成功率 |  |  |  | ${utils:ifelse(cellId3net.dialVonrSuccessSum == 0,cellId3net.volteCsfbSuccess,cellId3net.dialVonrSuccessSum)} |  | ${utils:ifelse(cellId3net.dialVonrSuccessSum == 0,cellId3net.volteCsfbSuccess,cellId3net.dialVonrSuccessSum)} |  | 0 | #VALUE! |  | 待测基站不支持VoNR功能，支持EPS Fallback VoLTE功能 1) UE1对UE2发起EPS Fallback VoLTE语音呼叫，UE2接通电话，观察语音通话情况； 2) 保持通话1分钟，观察语音通话情况； 3) 重复10次以上呼叫，记录语音业务呼叫建立成功率；≥98%
FTP吞吐率测试
|  | 下行吞吐量 |  | RSRP(dBm) |  | ${cellId3net.ftpDownRsrpGoog} | [6 empty] | 2分钟平均下载速率达到下列标准： 好点：SSB RSRP>-70dBm、SSB SINR>25dB,下行吞吐量>800Mbps （ 极好点： SS-RSRP≧-70dBm 且 SS-SINR≧25dB） 建议：CSI-RS RSRP：[-70~-80)dBm:*M（RANK2.4）
|  |  |  | Average SINR(dB) |  | ${cellId3net.ftpDownSinrGoog} | [7 empty] | 885.73 | 3731.89
|  |  |  | 下行吞吐量(Mbps) |  | ${cellId3net.ftpGoodPdcpnrThrputDL} | [7 empty] | 885.73 | 120.3 | 688.05
|  | 上行吞吐量 |  | RSRP(dBm) |  | ${cellId3net.ftpUpRsrpGoog} | [6 empty] | 2分钟平均上传速率达到下列标准： 好点：SSB RSRP>-70dBm、SSB SINR>25dB,上行吞吐量>75Mbps （ 极好点： SS-RSRP≧-70dBm 且 SS-SINR≧25dB） 建议：CSI-RS RSRP：[-70~-80)dBm:*M（RANK2）
|  |  |  | Average SINR(dB) |  | ${cellId3net.ftpUpSinrGoog}
|  |  |  | 上行吞吐量(Mbps) |  | ${cellId3net.ftpGoodPdcpnrThrputUL}
Note on A1: jx:area(lastCell="AZ60")

## 效果图
覆盖效果图：（示例）
站名：
日期：
RSRP
备注
Throughpur DL | Throughpur UL
备注
Average SINR
备注
PCI
备注
1小区覆盖
备注
2小区覆盖
备注
3小区覆盖
备注
Note on A1: jx:area(lastCell="Z178")
Note on A8: jx:image(lastCell="R27" src="cellnrRsrp" imageType="JPEG")
Note on A32: jx:image(lastCell="J51" src="cellnrPdcpDL" imageType="JPEG")
Note on K32: jx:image(lastCell="R51" src="cellnrPdcpUL" imageType="JPEG")
Note on A54: jx:image(lastCell="R74" src="cellnrSinr" imageType="JPEG")
Note on A79: jx:image(lastCell="R97" src="cellnrPci" imageType="JPEG")
Note on A103: jx:image(lastCell="R121" src="cell1nrRsrp" imageType="JPEG")
Note on A127: jx:image(lastCell="R145" src="cell2nrRsrp" imageType="JPEG")
Note on A151: jx:image(lastCell="R169" src="cell3nrRsrp" imageType="JPEG")

## 速率截图
1小区上传 |  | 2小区上传 |  | 3小区上传
1小区下载 |  | 2小区下载 |  | 3小区下载
1小区ping |  | 2小区ping |  | 3小区ping
ping average delay | ${cellId1net.ping32SuccessRation} | ping average delay | ${cellId2net.ping32SuccessRation} | ping average delay | ${cellId3net.ping32SuccessRation}
ping delay | ${cellId1net.ping32SuccessRation} | ping delay | ${cellId2net.ping32SuccessRation} | ping delay | ${cellId3net.ping32SuccessRation}
ping success ratio | 100% | ping success ratio | 100% | ping success ratio | 100%
ping request time | ${cellId1net.ping32Sum} | ping request time | ${cellId2net.ping32Sum} | ping request time | ${cellId3net.ping32Sum}
ping success time | ${cellId1net.ping32Sum} | ping success time | ${cellId2net.ping32Sum} | ping success time | ${cellId3net.ping32Sum}
ping packet size（Byte） | 32 | ping packet size（Byte） | 32 | ping packet size（Byte） | 32
1小区MNC占用 |  | 2小区MNC占用 |  | 3小区MNC占用
NR GNB ID= | ${cellId1cell.gnbid_r} | NR GNB ID= | ${cellId2cell.gnbid_r} | NR GNB ID= | ${cellId3cell.gnbid_r}
NR CELLID= | ${cellId1cell.cellId1} | NR CELLID= | ${cellId2cell.cellId1} | NR CELLID= | ${cellId3cell.cellId1}
SSB NARFCN= | ${cellId1cell.frequency114} | SSB NARFCN= | ${cellId2cell.frequency114} | SSB NARFCN= | ${cellId3cell.frequency114}
PCI= | ${cellId1cell.pci12} | PCI= | ${cellId2cell.pci12} | PCI= | ${cellId3cell.pci12}
Note on A1: jx:area(lastCell="S40")
Note on A2: jx:image(lastCell="B2" src="cell1nrPdcpRateChartUL" imageType="JPEG")
Note on C2: jx:image(lastCell="D2" src="cell2nrPdcpRateChartUL" imageType="JPEG")
Note on E2: jx:image(lastCell="F2" src="cell3nrPdcpRateChartUL" imageType="JPEG")
Note on A5: jx:image(lastCell="B5" src="cell1nrPdcpRateChartDL" imageType="JPEG")
Note on C5: jx:image(lastCell="D5" src="cell2nrPdcpRateChartDL" imageType="JPEG")
Note on E5: jx:image(lastCell="F5" src="cell3nrPdcpRateChartDL" imageType="JPEG")

## 现场照片
单站优化现场照片（室外站）
天面现场拍照（拍照以安全为重，不要在危险位置，或以危险姿势拍照）：
1. 天线所在建筑物的外观照
2. 天线安装位置照片：
第1小区 | 第2小区 | 第3小区
3. 天线主覆盖方向照片：（天线每小区主覆盖方向拍一张，要求反映出无线环境，是否存在阻挡）
第1小区方向 | 第2小区方向 | 第3小区方向
4.其他照片：（可补充现场需存证的照片，可适量补充文字作说明）
1小区阻挡 | 3小区阻挡
Note on A1: jx:area(lastCell="I30")
Note on A5: jx:image(lastCell="B5" src="buildingFullScene" imageType="JPEG")
Note on A8: jx:image(lastCell="B8" src="cell1Surface" imageType="JPEG")
Note on C8: jx:image(lastCell="D8" src="cell2Surface" imageType="JPEG")
Note on E8: jx:image(lastCell="F8" src="cell3Surface" imageType="JPEG")
Note on A11: jx:image(lastCell="B11" src="cell1CoverDirect2" imageType="JPEG")
Note on C11: jx:image(lastCell="D11" src="cell2CoverDirect2" imageType="JPEG")
Note on E11: jx:image(lastCell="F11" src="cell3CoverDirect2" imageType="JPEG")
Note on A14: jx:image(lastCell="B14" src="cell1CoverDirect3" imageType="JPEG")
Note on C14: jx:image(lastCell="D14" src="cell2CoverDirect3" imageType="JPEG")
Note on E14: jx:image(lastCell="F14" src="cell3CoverDirect3" imageType="JPEG")