## 3DMIMO反开单站验证总体结果
${stationId1Info.siteName} 基站单站验证报告 | [13 empty] | FDD-LTE 晋城 | A2_SQ_3D北岩煤矿办公楼反开DLD_H | 基站单站验证报告
单站核查优化测试总体结果 | [13 empty] | N
备注：
No.1 | 确认被测站点的基本物理配置是否和规划配置一致 | [12 empty] | FALSE
No.2 | 基本配置参数检查 | [10 empty] | ${cellId1result.paramCensor} | ${cellId1result.paramCensorOpposite} | </jx:if>
[12 empty] | ${cellId2result.paramCensor} | ${cellId2result.paramCensorOpposite} | </jx:if>
[12 empty] | ${cellId3result.paramCensor} | ${cellId3result.paramCensorOpposite} | </jx:if>
No.3 | 连接模式下基本业务功能检查(测试点导频质量要求：RS_RSRP>-85 and RS_SINR > 22) | S1小区极好点吞平均吐量UL | ${cellId1result.cellMeanUl} | S1小区极好点平均吞吐量DL | ${cellId1result.cellMeanDl} | S1小区接入性 | ${cellId1result.cellInsert} | S1小区平均Ping时延 | ${cellId1result.cellMeanPing} | 基站内S1小区间切换 | ${cellId1result.stationChange}
|  | S2小区极好点吞平均吐量UL | ${cellId2result.cellMeanUl} | S2小区极好点平均吞吐量DL | ${cellId2result.cellMeanDl} | S2小区接入性 | ${cellId2result.cellInsert} | S2小区平均Ping时延 | ${cellId2result.cellMeanPing} | 基站内S2小区间切换 | ${cellId2result.stationChange}
|  | S3小区极好点吞平均吐量UL | ${cellId3result.cellMeanUl} | S3小区极好点平均吞吐量DL | ${cellId3result.cellMeanDl} | S3小区接入性 | ${cellId3result.cellInsert} | S3小区平均Ping时延 | ${cellId3result.cellMeanPing} | 基站内S3小区间切换 | ${cellId3result.stationChange} |  |  | <jx:if test="${entity.fcontype==1}">
No.4 | 重要功能验收 | 验收通过（选择） |  |  | 备注
| 3\4G互操作（重选、PS重定向） | ${cellId1result.mutual} | ${cellId2result.mutual} | ${cellId3result.mutual} | 现场已无3G网络
| VOLTE功能测试 | ${cellId1result.volte} | ${cellId2result.volte} | ${cellId3result.volte} | 拨测10次，呼叫成功率100%
| CSFB功能测试 | ${cellId1result.csfb} | ${cellId2result.csfb} | ${cellId3result.csfb} | 拨测10次，呼叫成功率100%
No.5 | 结构验收 | 验收通过（选择） |  |  | 备注
| 四超(超近、超远、超高、超重叠覆盖)检查 |  |  |  | 无“四超”情况
| 天线挂高、位置、方向检查 |  |  |  | 天线挂高、位置、方向合理
| 天面阻挡情况检查 |  |  |  | 无阻挡
| 天线后期可调整情况检查 |  |  |  | 可调整
No.6 | 可管可控验收 | 验收通过（选择） |  |  | 备注
| 接入网优平台信息是否准确 |  |  |  | 工程参数录入是否准确检查
| 录入资管平台信息是否准确 |  |  |  | 工程参数录入是否准确检查
| MRR是否可以开启 |  |  |  | 是否可以进行MRR统计
| 小区参数配置是否准确 |  |  |  | 根据参数核查要求进行核查
PS：小区平均吞吐量取极好点
测试人员信息
测试工程师 |  |  |  | 电话： |  |  |  | Email:
eNB后台工程师 |  |  |  | 电话： |  |  |  | Email:
测试负责人 |  |  |  | 电话： |  |  |  | Email:
查勘日期（年/月/日） |  |  |  | eNB Ver |  |  |  | 终端：
备注1:是否重要站点按照规范的vvip站点来定义
单站无异常
单站有异常
是否重要站点
单站无异常
单站有异常
是否重要站点
单站无异常
单站有异常
是否重要站点
单站无异常
单站有异常
是否重要站点
一致
一致
不一致
不一致
一致
不一致
一致
不一致

## 3DMIMO反开单站验证报告
${stationId1Info.siteName} 基站单站验证报告
核查测试内容
No.1 | 确认被测站点的基本物理配置是否和规划配置一致
站点详细地址
| 检测项 |  | 设计值 |  |  | 实测值 |  |  | 结论 |  |  | 备注
|  |  | S1 | S2 | S3 | S1 | S2 | S3
| 站高 |  | 设计值 S1: ${stationId1Info.high}; 设计值 S2: ${stationId2Info.high}; 设计值 S3: ${stationId3Info.high}
| 经度 |  | 设计值 S1: ${longitude}
| 纬度 |  | 设计值 S1: ${latitude}
| 天线类型 |  | 设计值 S1: ${stationId1Info.type}; 设计值 S2: ${stationId2Info.type}; 设计值 S3: ${stationId3Info.type}
| 方位角 |  | 设计值 S1: ${stationId1Info.azimuth}; 设计值 S2: ${stationId2Info.azimuth}; 设计值 S3: ${stationId3Info.azimuth}
| 机械倾角 |  | 设计值 S1: ${stationId1Info.tilt_m}; 设计值 S2: ${stationId2Info.tilt_m}; 设计值 S3: ${stationId3Info.tilt_m}
| 预置电子倾角 |  | 设计值 S1: ${stationId1Info.tilt_e}; 设计值 S2: ${stationId2Info.tilt_e}; 设计值 S3: ${stationId3Info.tilt_e}
No.2 | 基本配置参数检查
| 检测项 |  | 设计值 S1: 设计值; 实测值 S1: 实测值 | 结论 |  |  | 备注
|  |  | S1 | S2 | S3 | S1 | S2 | S3
| PCI |  | ${cellId1wire.pci1} | ${cellId2wire.pci1} | ${cellId3wire.pci1} | ${cellId1wire.pciReality1} | ${cellId2wire.pciReality1} | ${cellId3wire.pciReality1} |  |  |  | 物理小区标识，用于区分LTE小区 |  |  |  | ${cellId1wire.pciContrast} | ${cellId1wire.pciContrastOpposite} | ${cellId2wire.pciContrast} | ${cellId2wire.pciContrastOpposite} | ${cellId3wire.pciContrast} | ${cellId3wire.pciContrastOpposite}
| 频段 |  | ${cellId1wire.frequencyDl1} | ${cellId2wire.frequencyDl1} | ${cellId3wire.frequencyDl1} | ${cellId1wire.frequencyDlReality1} | ${cellId2wire.frequencyDlReality1} | ${cellId3wire.frequencyDlReality1} | [7 empty] | ${cellId1wire.frequencyDlContrast} | ${cellId1wire.frequencyDlContrastOpposite} | ${cellId2wire.frequencyDlContrast} | ${cellId2wire.frequencyDlContrastOpposite} | ${cellId3wire.frequencyDlContrast} | ${cellId3wire.frequencyDlContrastOpposite}
| 频点 |  | ${cellId1wire.earfcn1} | ${cellId2wire.earfcn1} | ${cellId3wire.earfcn1} | ${cellId1wire.earfcnReality1} | ${cellId2wire.earfcnReality1} | ${cellId3wire.earfcnReality1} | [7 empty] | ${cellId1wire.earfcnContrast} | ${cellId1wire.earfcnContrastOpposite} | ${cellId2wire.earfcnContrast} | ${cellId2wire.earfcnContrastOpposite} | ${cellId3wire.earfcnContrast} | ${cellId3wire.earfcnContrastOpposite}
| 带宽 |  | ${cellId1wire.broadBand1} | ${cellId2wire.broadBand1} | ${cellId3wire.broadBand1} | ${cellId1wire.broadBandReality1} | ${cellId2wire.broadBandReality1} | ${cellId3wire.broadBandReality1} | [7 empty] | ${cellId1wire.broadBandContrast} | ${cellId1wire.broadBandContrastOpposite} | ${cellId2wire.broadBandContrast} | ${cellId2wire.broadBandContrastOpposite} | ${cellId3wire.broadBandContrast} | ${cellId3wire.broadBandContrastOpposite}
| 子帧配置 |  | ${cellId1wire.subFrameConfig1} | ${cellId2wire.subFrameConfig1} | ${cellId3wire.subFrameConfig1} | ${cellId1wire.subFrameConfigReality1} | ${cellId2wire.subFrameConfigReality1} | ${cellId3wire.subFrameConfigReality1} | [7 empty] | ${cellId1wire.subFrameConfigContrast} | ${cellId1wire.subFrameConfigContrastOpposite} | ${cellId2wire.subFrameConfigContrast} | ${cellId2wire.subFrameConfigContrastOpposite} | ${cellId3wire.subFrameConfigContrast} | ${cellId3wire.subFrameConfigContrastOpposite}
| 特殊子帧配置 |  | ${cellId1wire.specialSubFrameConfig1} | ${cellId2wire.specialSubFrameConfig1} | ${cellId3wire.specialSubFrameConfig1} | ${cellId1wire.specialSubFrameConfigReality1} | ${cellId2wire.specialSubFrameConfigReality1} | ${cellId3wire.specialSubFrameConfigReality1} | [7 empty] | ${cellId1wire.specialSubFrameConfigContrast} | ${cellId1wire.specialSubFrameConfigContrastOpposite} | ${cellId2wire.specialSubFrameConfigContrast} | ${cellId2wire.specialSubFrameConfigContrastOpposite} | ${cellId3wire.specialSubFrameConfigContrast} | ${cellId3wire.specialSubFrameConfigContrastOpposite}
| RS EPRE |  | ${cellId1wire.rs_epre1} | ${cellId2wire.rs_epre1} | ${cellId3wire.rs_epre1} | ${cellId1wire.rs_epreReality1} | ${cellId2wire.rs_epreReality1} | ${cellId3wire.rs_epreReality1} | [7 empty] | ${cellId1wire.rs_epreContrast} | ${cellId1wire.rs_epreContrasttOpposite} | ${cellId2wire.rs_epreContrast} | ${cellId2wire.rs_epreContrasttOpposite} | ${cellId3wire.rs_epreContrast} | ${cellId3wire.rs_epreContrasttOpposite}
| p-a |  | ${cellId1wire.p_a1} | ${cellId2wire.p_a1} | ${cellId3wire.p_a1} | ${cellId1wire.p_aReality1} | ${cellId2wire.p_aReality1} | ${cellId3wire.p_aReality1} | [7 empty] | ${cellId1wire.p_aContrast} | ${cellId1wire.p_aContrastOpposite} | ${cellId2wire.p_aContrast} | ${cellId2wire.p_aContrastOpposite} | ${cellId3wire.p_aContrast} | ${cellId3wire.p_aContrastOpposite}
| p-b |  | ${cellId1wire.p_b1} | ${cellId2wire.p_b1} | ${cellId3wire.p_b1} | ${cellId1wire.p_bReality1} | ${cellId2wire.p_bReality1} | ${cellId3wire.p_bReality1} | [7 empty] | ${cellId1wire.p_bContrast} | ${cellId1wire.p_bContrastOpposite} | ${cellId2wire.p_bContrast} | ${cellId2wire.p_bContrastOpposite} | ${cellId3wire.p_bContrast} | ${cellId3wire.p_bContrastOpposite}
| CELL ID |  | ${cellId1wire.cellId1} | ${cellId2wire.cellId1} | ${cellId3wire.cellId1} | ${cellId1wire.cellIdReality1} | ${cellId2wire.cellIdReality1} | ${cellId3wire.cellIdReality1} | [7 empty] | ${cellId1wire.cellIdContrast} | ${cellId1wire.cellIdContrastOpposite} | ${cellId2wire.cellIdContrast} | ${cellId2wire.cellIdContrastOpposite} | ${cellId3wire.cellIdContrast} | ${cellId3wire.cellIdContrastOpposite}
| eNB ID |  | 设计值 S1: ${enbId}; 实测值 S1: ${enbIdReality} | [7 empty] | ${cellId1wire.enbIdContrast} | ${cellId1wire.enbIdContrastOpposite}
| 归属TAC |  | 设计值 S1: ${tac}; 实测值 S1: ${tacReality} | [7 empty] | ${cellId1wire.tacContrast} | ${cellId1wire.tacContrastOpposite}
逻辑小区检查
No.3 | 连接模式下基本业务功能检查
| 检测项 | 测试点导频信号质量 | S1测试点： | RSRP= | ${cellId1per.rsrp} | SINR= | ${cellId1per.sinr} | S2测试点RSRP= | ${cellId2per.rsrp} | SINR= | ${cellId2per.sinr} | S3测试点 PSRP= | ${cellId3per.rsrp} | SINR= | ${cellId3per.sinr}
|  |  | 设计值 S1: 极好点; 实测值 S3: 极好点 |  |  |  | 极好点
| TCP下载吞吐量(60s均值) |  | 设计值 S3: ${cellId1per.tcpDownload}; 实测值 S1: Mbps | ${cellId2per.tcpDownload} | Mbps |  |  | ${cellId3per.tcpDownload} | Mbps
| TCP上传吞吐量(60s均值) |  | 设计值 S3: ${cellId1per.tcpUpload}; 实测值 S1: Mbps | ${cellId2per.tcpUpload} | Mbps |  |  | ${cellId3per.tcpUpload} | Mbps
| RRC Setup | [14 empty] | ${cellId1per.rrcSetup} | ${cellId1per.rrcSetupOpposite} | ${cellId2per.rrcSetup} | ${cellId2per.rrcSetupOpposite} | ${cellId3per.rrcSetup} | ${cellId3per.rrcSetupOpposite}
| ERAB Setup | [14 empty] | ${cellId1per.erabSetup} | ${cellId1per.erabSetupOpposite} | ${cellId2per.erabSetup} | ${cellId2per.erabSetupOpposite} | ${cellId3per.erabSetup} | ${cellId3per.erabSetupOpposite}
| Access | [14 empty] | ${cellId1per.access} | ${cellId1per.accessOpposite} | ${cellId2per.access} | ${cellId2per.accessOpposite} | ${cellId3per.access} | ${cellId3per.accessOpposite}
| ping时延 |  | 设计值 S3: ${cellId1per.ping}; 实测值 S1: 毫秒 | ${cellId2per.ping} | 毫秒 |  |  | ${cellId3per.ping} | 毫秒 | [8 empty] | FAD天线
| VOLTE功能测试 | [14 empty] | ${cellId1per.volte} | ${cellId1per.volteOpposite} | ${cellId2per.volte} | ${cellId2per.volteOpposite} | ${cellId3per.volte} | ${cellId3per.volteOpposite} |  | 96872971 | 96872972 | 96872973
| CSFB功能测试 | [14 empty] | ${cellId1per.csfbFunction} | ${cellId1per.csfbFunctionOpposite} | ${cellId2per.csfbFunction} | ${cellId2per.csfbFunctionOpposite} | ${cellId3per.csfbFunction} | ${cellId3per.csfbFunctionOpposite} |  | 0.028 | 0.029 | 0.027
| CSFB接通时延（单端） |  | 设计值 S3: ${cellId1per.csfbConnect}; 实测值 S1: 秒 | ${cellId2per.csfbConnect} | 秒 |  |  | ${cellId3per.csfbConnect} | 秒 | [8 empty] | 28 | 29 | 27
| 3\4G互操作（重选、PS重定向） | [21 empty] | 10 | 5 | 5
| 切换测试（基站内） |  | 设计值 S1: （对于切换成功的予以打钩，不成功的请在此处说明原因）; 实测值 S3: （对于切换成功的予以打钩，不成功的请在此处说明原因） |  |  |  | （对于切换成功的予以打钩，不成功的请在此处说明原因） |  |  |  | ${cellId1per.changeTest1} | ${cellId1per.changeTest2} | ${cellId2per.changeTest1} | ${cellId2per.changeTest2} | ${cellId3per.changeTest1} | ${cellId3per.changeTest2} |  | 1 | 0 | 0 | 0
[23 empty] | 96872971 | 96872972 | 96872973
[23 empty] | 5 | 5 | 5
单站核查优化测试总体结果 | [22 empty] | 5 | 5 | 5
|  |  | 设计值 S2: 备注： | [14 empty] | 1 | 1 | 1
[23 empty] | 0 | 0 | 0 | 0
[21 empty] | 10 | 1 | 96872971 | 96872972 | 96872973 | 1.385 | 1.014 | 1.483
最终验收结论 | [22 empty] | 5 | 5 | 5
网优人员签字 | [22 empty] | 5 | 5 | 5
日期 | [22 empty] | 1 | 1 | 1
[23 empty] | 0 | 0 | 0 | 0
[21 empty] | 10 | 1 | 96872971 | 96872972 | 96872973
备注1：只选择一 个测试点：“极好”点，测试时长为60秒。 | [22 empty] | 5 | 5 | 5
备注2：单用户多点吞吐量（其中：终端能力等级4，OFDM预留3symbol，D频段：子帧配比2（DL:UL=3:1），特殊帧配比7（10:2:2）,F频段：子帧配比2（DL:UL=3:1），当TDS和TDL同厂家且为华为或中兴时，特殊子帧配置为6（9:3:2），其它厂家为5（3:9:2） | [22 empty] | 5 | 5 | 5
备注3：测试点要求 极好点： RSRP>-85dBm；SINR>22dB 好点： RSRP=-85～-95dBm；SINR=15～20dB 中点： RSRP=-95～-105dBm；SINR=5dB～10dB 差点： RSRP=-105～-115dBm；SINR=-5dB～0dB | [22 empty] | 1 | 1 | 1
备注4：测试速率要求 下行TCP： 极好点PDCP速率>30Mbit/s；(子帧配置1UL：3DL；特殊子帧配比3：9：2的情况下，极好点PDCP速率要求>30Mbps；子帧配置2UL：2DL；特殊子帧配比10：2：2的情况下，极好点PDCP速率要求>30Mbps) 上行TCP： 极好点PDCP速率>10Mbit/；(子帧配置2UL：2DL；特殊子帧配比10：2：2的情况下，极好点PDCP速率要求>10Mbps) | [22 empty] | 0 | 0 | 0 | 0
备注5：切换要求 站内切换成功率100%（顺时针跑一圈，逆时针跑一圈，要求能满足同站各扇区之间正反向至少各发生一次切换关系） | [21 empty] | 22.5 | 96872971 | 96872972 | 96872973
备注6： | [22 empty] | 41951.376 | 47738.688 | 39253.072
RRC Setup Success Rate,ERAB Setup Success Rate及Access Success Rate测试一次，验证站点能够正常随机接入 | [22 empty] | 40.97 | 46.62 | 38.33
Ping：ping32字节的包，ping100次，平均时延要求小于30ms,成功率大于95% | [22 empty] | 1 | 1 | 1 | 1
备注7：逻辑小区检查是指天馈方向和逻辑小区是否对应，是否存在天馈接反。 | [21 empty] | 7.5 | 96872971 | 96872972 | 96872973
备注8：单站核查优化测试总体结果最终的一致性是指：整体的验收结论是否与设计一致。 | [22 empty] | 8194.416 | 8323.872 | 8479.36
备注9：CSFB功能测试，使用CSFB终端进行呼叫测试 | [22 empty] | 8 | 8.13 | 8.28
备注10：3/4G互操作测试:与同站或周围3G基站进行互操作测试验证，包括重选和重定向 | [22 empty] | 1 | 1 | 1 | 1
[23 empty] | 1 | 1 | 1 | 1
[23 empty] | 1 | 1 | 1 | 1
[23 empty] | Azimuth Diff | CELL1 | CELL2 | CELL3 | CELL4 | CELL5 | CELL6
[23 empty] | [0,30） | CELL1: 10; CELL2: 20; CELL3: 16
[23 empty] | [30,60） | CELL1: 0; CELL2: 11; CELL3: 6
[23 empty] | [60,90） | CELL1: 0; CELL2: 0; CELL3: 4
[23 empty] | [90,180） | CELL1: 0; CELL2: 3; CELL3: 0
[23 empty] | 总采样点 | 10 | 34 | 26 | 0 | 0 | 0
[24 empty] | 0 | 0 | 0 | 0 | 0 | 0
天馈接反 | bar: CELL1
[23 empty] | 96872971 | CELL1: 96872972; CELL2: 96872973; CELL6: 3
[23 empty] | Azimuth Diff | CELL1 | CELL2 | CELL3 | CELL4 | CELL5 | CELL6
[23 empty] | [0,30） | CELL1: 27; CELL2: 10; CELL3: 13
[23 empty] | [30,60） | CELL1: 5; CELL2: 18; CELL3: 7
[23 empty] | [60,90） | CELL1: 0; CELL2: 0; CELL3: 0
[23 empty] | [90,180） | CELL1: 0; CELL2: 0; CELL3: 0
[23 empty] | 总采样点 | 32 | 28 | 20 | 0 | 0 | 0
[24 empty] | 0 | 0 | 0 | 0 | 0 | 0
天馈接反 | bar: CELL1
[23 empty] | 96872971 | CELL1: 96872972; CELL2: 96872973; CELL6: 3
[23 empty] | 12 | CELL1: 8
[23 empty] | 12 | CELL1: 8
1 | bar: CELL1
1 | bar: CELL1
N
小区信息
小区信息
S2可以切换到S3
S3可以切换到S1
S3可以切换到S2
S2可以切换到S1
S2可以切换到S3
S3可以切换到S1
S3可以切换到S2
S2可以切换到S1
成功
成功
不成功
成功
不成功
成功
不成功
成功
不成功
成功
不成功
成功
不成功
成功
不成功
成功
不成功
成功
不成功
不成功
不成功
S1可以切换到S2
S1可以切换到S3
S2可以切换到S3
S3可以切换到S1
S3可以切换到S2
S2可以切换到S1
成功
不成功
成功
不成功
成功
不成功
成功
不成功
成功
不成功
成功
不成功
成功
不成功
成功
不成功
成功
不成功
成功
不成功
成功
不成功
成功
不成功
成功
不成功
成功
不成功
成功
不成功
成功
不成功
成功
不成功
成功
不成功
成功
不成功
不成功
不成功
不成功
成功
不成功
成功
不成功
一致
不一致
一致
不一致
一致
不一致
一致
不一致
一致
不一致
一致
不一致
一致
不一致
一致
一致
一致
一致
一致
一致
一致
一致
一致
一致
一致
一致
S1正确
S2正确
S3正确
一致
不一致
单站无异常
单站有异常
不一致
不一致
不一致
不一致
不一致
不一致
不一致
不一致
不一致
不一致
不一致
不一致
一致
一致
一致
一致
一致
一致
一致
一致
一致
一致
不一致
不一致
不一致
不一致
不一致
不一致
不一致
不一致
不一致
不一致
一致
一致
一致
一致
一致
一致
一致
一致
一致
一致
不一致
不一致
不一致
不一致
不一致
不一致
不一致
不一致
不一致
不一致
成功

## 相关Log文件 (hidden)
覆盖图（正向、反向共2个log） | S_0038_378410_0_DTFTPDL_0 | （例）
| S_0038_378410_0_DTFTPUL_0 |  | 注：绕基站周边进行测试时，正向做下载业务，反向做上传业务。
每扇区极好点，做上传和下载业务各一次（每扇区2个LOG，单站三个扇区共计6个LOG） | S_0038_378410_96872971_FTP-G-DL_0 S_0038_378410_96872973_FTP-G-DL_0 S_0038_378410_96872972_FTP-G-DL_0
| S_0038_378410_96872971_FTP-G-UL_0 S_0038_378410_96872973_FTP-G-UL_0 S_0038_378410_96872972_FTP-G-UL_0 |  | 注：每扇区上传和下载共计6个log
备注1：LOG命名规范： 极好点测试log：地市_日期_eNBID_小区_DL/UL，例如，太原_20131405_3510C_1_DL (请注意基站ID采用16进制规范ID，小区号用1，2，3表示) 覆盖测试log：地市_日期_eNBID_DL/UL，例如，太原_20131405_3510C_DL (请注意基站ID采用16进制规范ID)
备注2：覆盖图（绕基站周边进行测试时，正向做下载业务，反向做上传业务。共计2个log）
备注3：每扇区极好点做上传和下载业务各一次（每扇区共计2个LOG，单站三个扇区共计6个LOG）

## Sheet1 (hidden)
LTE基站名 | 本地小区标识 | eNbID(H) | Longitude | Latitude | Azimuth | 机械下倾角 | 电子下倾角 | 天线挂高(米) | PCI | PRACH | RS Pwr | 中心载频的信道号 | TAC(H) | 频带 | PA | PB | Azimuth | MTILT | ETILT | ANTHIGH
A2_SQ_3D新金河酒店ZLD_H-11 | 1 | 378410 | 112.8515 | 35.4845 | 50 | 3 | 6 | 0 | 204 | 64 | 121 | 18150 | 13926 | 8 | -3 | 1 | 50 | 3 | 6 | 0 | A2_SQ_3D新金河酒店ZND_H | 20 | 0 | 45.8 | 0
A2_SQ_3D新金河酒店ZLD_H-12 | 2 | 378410 | 112.8515 | 35.4845 | 240 | 3 | 6 | 0 | 205 | 64 | 121 | 18150 | 13926 | 8 | -3 | 1 | 240 | 3 | 6 | 0 | A2_SQ_3D新金河酒店ZND_H | 20 | 0 | 45.8 | 0
A2_SQ_3D新金河酒店ZLD_H-13 | 3 | 378410 | 112.8515 | 35.4845 | 310 | 3 | 6 | 0 | 206 | 64 | 121 | 18150 | 13926 | 8 | -3 | 1 | 310 | 3 | 6 | 0 | A2_SQ_3D新金河酒店ZND_H | 20 | 0 | 45.8 | 0
96872971
96872972
96872973
DT RF | DT RF | All Site On air |  |  |  | All Site On air |  |  |  | All Site On air
|  | 极好点 | 好点 | 中点 | 差点 | 极好点 | 好点 | 中点 | 差点 | 极好点 | 好点 | 中点 | 差点
FTP DL (SingleUE FullBuffer) | FTP DL (SingleUE FullBuffer)
RSSI | RSSI | bar: All Site On air 好点; All Site On air 好点; All Site On air 好点
RSRP | RSRP | All Site On air 好点: -68.87; All Site On air 好点: -56.151; All Site On air 好点: -64.486
RS-SINR | RS-SINR | All Site On air 好点: 2.739; All Site On air 好点: 22.553; All Site On air 好点: 15.405 | >22 | 15～20 | 5~10 | -5~0
Throughput | Throughput | All Site On air 好点: 41; All Site On air 好点: 46.6; All Site On air 好点: 38.3 | >40Mbps | >30Mbps | >15Mbps | >4Mbps
TM | TM | bar: All Site On air 好点; All Site On air 好点; All Site On air 好点
DL BLER | DL BLER | [12 empty] | <10% | <20% | <25% | <30% | bar: All Site On air 好点; All Site On air 好点; All Site On air 好点
FTP UL (SingleUE FullBuffer) | FTP UL (SingleUE FullBuffer)
RSSI | RSSI
RSRP | RSRP | All Site On air 好点: -67.98; All Site On air 好点: -59.236; All Site On air 好点: -64.763
RS-SINR | RS-SINR | All Site On air 好点: 4.885; All Site On air 好点: 20.204; All Site On air 好点: 16.058 | >22 | 15～20 | 5~10 | -5~0
Throughput | Throughput | All Site On air 好点: 8; All Site On air 好点: 8.1; All Site On air 好点: 8.3 | >14Mbps | >12Mbps | >8Mbps | >1Mbps
UL BLER | UL BLER | All Site On air 好点: 0.000; All Site On air 好点: 0.000; All Site On air 好点: 0.000 | <10% | <10% | <15% | <20%
|  | 3 | 96872971 | 96872972 | 96872973
|  | 3 | 96872971 | 96872972 | 96872973
|  |  | 41951.376 | 47738.688 | 39253.072
|  |  | 40.9681 | 46.6198 | 38.3331
| 1 | All Site On air 极好点: 30; All Site On air 好点: 1; All Site On air 中点: 1; All Site On air 差点: 1
|  |  | 8194.416 | 8323.872 | 8479.36
|  |  | 8.0024 | 8.1288 | 8.2806
| 0 | All Site On air 极好点: 10; All Site On air 好点: 0; All Site On air 中点: 1; All Site On air 差点: 1
|  |  | 41.9737 | 8.1373
Note on A1: 作者: 如： 1、“太原二枢纽楼三”,基站命名为“A2_XD移动二枢纽楼三HL_H”；其第一小区名为“A2_XD移动二枢纽楼三HL_H-1” 2、大西高铁、石太高铁等铁路专网采用"_R"的后缀。 3、高速、国道覆盖站采用"_P"的后缀。（省道采用"_H"作为普通宏站看待）
Note on R1: 天线方向角采用0/120/240的形式表示.单精度型。 红色：必填
Note on S1: 天线机械下倾角度
Note on T1: 天线电调下倾角度
Note on U1: 天线挂高