## 报告页
${cellIdParam.siteName}-NR单站验收报告
基站描述
| 站名： | ${cellIdParam.siteName} | [14 empty] | 日期：
| 站号： | ${cellIdParam.gnbId} | [14 empty] | 区县：
| 地址： | ${cellIdParam.adjustAddress} | [14 empty] | 站型：
参数验证
基站参数(工程) |  |  |  | 1小区规划数据 |  | 1小区实测数据 |  |  | 验证通过 |  | 2小区规划数据 |  | 2小区实测数据 |  |  | 验证通过 |  | 3小区规划数据 | 3小区实测数据 |  |  | 验证通过 |  | 备注
经度 |  |  |  | ${cellId1basic.lon} |  | ${cellId1basic.adjustLon} |  |  | ${cellId1basic.adjustLonContrast} |  | ${cellId2basic.lon} |  | ${cellId2basic.adjustLon} |  |  | ${cellId2basic.adjustLonContrast} |  | ${cellId3basic.lon} | ${cellId3basic.adjustLon} |  |  | ${cellId3basic.adjustLonContrast}
纬度 |  |  |  | ${cellId1basic.lat} |  | ${cellId1basic.adjustLat} |  |  | ${cellId1basic.adjustLatContrast} |  | ${cellId2basic.lat} |  | ${cellId2basic.adjustLat} |  |  | ${cellId2basic.adjustLatContrast} |  | ${cellId3basic.lat} | ${cellId3basic.adjustLat} |  |  | ${cellId3basic.adjustLatContrast}
站高（m) |  |  |  | ${cellId1basic.height} |  | ${cellId1basic.adjustHeight} |  |  | ${cellId1basic.adjustHeightContrast} |  | ${cellId2basic.height} |  | ${cellId2basic.adjustHeight} |  |  | ${cellId2basic.adjustHeightContrast} |  | ${cellId3basic.height} | ${cellId3basic.adjustHeight} |  |  | ${cellId3basic.adjustHeightContrast}
方位角 |  |  |  | ${cellId1basic.azimuth} |  | ${cellId1basic.adjustAzimuth} |  |  | ${cellId1basic.adjustAzimuthContrast} |  | ${cellId2basic.azimuth} |  | ${cellId2basic.adjustAzimuth} |  |  | ${cellId2basic.adjustAzimuthContrast} |  | ${cellId3basic.azimuth} | ${cellId3basic.adjustAzimuth} |  |  | ${cellId3basic.adjustAzimuthContrast}
总下倾角 |  |  |  | ${cellId1basic.tiltTotal} |  | ${cellId1basic.adjustTiltToatal} | ${cellId1basic.adjustTiltToatal} | ${cellId1basic.adjustTiltToatal} | ${cellId1basic.adjustTiltToatalContrast} | ${cellId1basic.adjustTiltToatalContrast} | ${cellId2basic.tiltTotal} |  | ${cellId2basic.adjustTiltToatal} | ${cellId1basic.adjustTiltToatal} | ${cellId1basic.adjustTiltToatal} | ${cellId2basic.adjustTiltToatalContrast} | ${cellId1basic.adjustTiltToatalContrast} | ${cellId3basic.tiltTotal} | ${cellId3basic.adjustTiltToatal} | ${cellId1basic.adjustTiltToatal} | ${cellId1basic.adjustTiltToatal} | ${cellId3basic.adjustTiltToatalContrast} | ${cellId1basic.adjustTiltToatalContrast}
TAC |  |  |  | ${cellId1cell.tac9} |  | ${cellId1cell.tac19} |  |  | ${cellId1cell.tacStatus29} |  | ${cellId2cell.tac9} |  | ${cellId2cell.tac19} |  |  | ${cellId2cell.tacStatus29} |  | ${cellId3cell.tac9} | ${cellId3cell.tac19} |  |  | ${cellId3cell.tacStatus29}
gNodeBID |  |  |  | ${cellId1basic.siteName} | [6 empty] | ${cellId2basic.siteName} | [6 empty] | ${cellId3basic.siteName}
小区参数（工程） |  |  |  | ${cellId1cell.cellName} | [6 empty] | ${cellId2cell.cellName} | [6 empty] | ${cellId3cell.cellName} | [5 empty] | 备注
|  |  |  | 规划数据 |  | 实际配置数据 |  |  | 结果 |  | 规划数据 |  | 实际配置数据 |  |  | 结果 |  | 规划数据 | 实际配置数据 |  |  | 结果
小区ID(Cell ID)
PCI |  |  |  | ${cellId1cell.pci2} |  | ${cellId1cell.pci12} |  |  | ${cellId1cell.PciStatus22} |  | ${cellId2cell.pci2} |  | ${cellId2cell.pci12} |  |  | ${cellId2cell.PciStatus22} |  | ${cellId3cell.pci2} | ${cellId3cell.pci12} |  |  | ${cellId3cell.PciStatus22}
频段 |  |  |  | ${cellId1cell.nrFrequency3} |  | ${cellId1cell.nrFrequency13} |  |  | ${cellId1cell.nrFrequencyStatus23} |  | ${cellId2cell.nrFrequency3} |  | ${cellId2cell.nrFrequency13} |  |  | ${cellId2cell.nrFrequencyStatus23} |  | ${cellId3cell.nrFrequency3} | ${cellId3cell.nrFrequency13} |  |  | ${cellId3cell.nrFrequencyStatus23}
主频点 |  |  |  | ${cellId1cell.frequency14} |  | ${cellId1cell.frequency114} |  |  | ${cellId1cell.frequencyStatus24} |  | ${cellId2cell.frequency14} |  | ${cellId2cell.frequency114} |  |  | ${cellId2cell.frequencyStatus24} |  | ${cellId3cell.frequency14} | ${cellId3cell.frequency114} |  |  | ${cellId3cell.frequencyStatus24}
小区带宽(M) |  |  |  | ${cellId1cell.cellBroadband5} |  | ${cellId1cell.cellBroadband15} |  |  | ${cellId1cell.cellBroadbandStatus25} |  | ${cellId2cell.cellBroadband5} |  | ${cellId2cell.cellBroadband15} |  |  | ${cellId2cell.cellBroadbandStatus25} |  | ${cellId3cell.cellBroadband5} | ${cellId3cell.cellBroadband15} |  |  | ${cellId3cell.cellBroadbandStatus25}
时隙配比 |  |  |  | ${cellId1cell.upAndDownRatio7} |  | ${cellId1cell.upAndDownRatio17} |  |  | ${cellId1cell.upAndDownRatioStatus27} |  | ${cellId2cell.upAndDownRatio7} |  | ${cellId2cell.upAndDownRatio17} |  |  | ${cellId2cell.upAndDownRatioStatus27} |  | ${cellId3cell.upAndDownRatio7} | ${cellId3cell.upAndDownRatio17} |  |  | ${cellId3cell.upAndDownRatioStatus27}
功能验证
业务验证 | [6 empty] | 验证通过 | [11 empty] | 备注
[7 empty] | ${cellId1per.cellName} |  |  |  |  | ${cellId2per.cellName} |  |  |  | ${cellId3per.cellName}
网优工程师验证项 |  | (TCP)下行吞吐量 |  |  |  |  | ${cellId1per.ftpDownload} |  |  |  |  | ${cellId2per.ftpDownload} |  |  |  | ${cellId3per.ftpDownload} |  |  | 标准：FTP下载测试下载速率达到>800Mbps 备注： 1）好点，SSB RSRP>-80dBm、SSB SINR>10dB,下行吞吐量>800 Mbps 2）NR CBAND为TDD模式，子载波间隔30khz，时隙配比：4_1_DDDSU
|  | (TCP)上行吞吐量 |  |  |  |  | ${cellId1per.ftpUpload} |  |  |  |  | ${cellId2per.ftpUpload} |  |  |  | ${cellId3per.ftpUpload} |  |  | 标准：FTP上传测试平均上传速率>150Mbps 备注： 1）好点，SSB RSRP>-80dBm、SSB SINR>10dB,上行吞吐量>150 Mbps 2）NR CBAND为TDD模式，子载波间隔30khz，时隙配比：4_1_DDDSU
|  | 接入成功率 |  |  |  |  | ${cellId1per.endcGoodNrConnectRlt100} |  |  |  |  | ${cellId2per.endcGoodNrConnectRlt100} |  |  |  | ${cellId3per.endcGoodNrConnectRlt100} |  |  | 标准：定点测试10次，成功率100% 备注：（注册尝试至PDU会话建立成功）
|  | PING时延 |  |  |  |  | ${cellId1per.ping32SuccessRation} |  |  |  |  | ${cellId2per.ping32SuccessRation} |  |  |  | ${cellId3per.ping32SuccessRation} |  |  | 标准：平均PING时延小于等于15ms 备注： 1）定点测试：SSB RSRP≥-80dBm，SSB SINR≥10dB,平均时延小于等于15ms 2）空载网络/轻载网络闲时测试。 3）ping 32 Byte,连续测试次数要求10次。 4）排除非RAN侧或非华为设备原因引起的指标异常。 5）GNOEDB 到服务器的RTT小于3ms,建议服务器与核心网直连。 6）NR CBAND为TDD模式，子载波间隔30khz，时隙配比：4_1_DDDSU
[7 empty] | 是 |  |  |  |  | 是
验证结论
是否通过验收：
[5 empty] | 姓名 | [5 empty] | 日期 | [5 empty] | 电话 |  |  |  |  | 签名
基站工程师
网优工程师
Note on A1: jx:area(lastCell="AM60")

## 网优工程师测试表格
JJH_RS_九江市九江庐峰裕泰园综合业务区BBU18$[2010088]-NR单站验证测试表格 | [15 empty] | 9.4 | 9
站名： | ${cellIdParam.siteName} | [5 empty] | 站号： | ${cellIdParam.gnbId}
日期： |  |  | 测试手机型号： |  | 测试手机号码1： |  |  | / |  | 测试手机号码2： |  | / |  | 优化工程师： | 张振海
软件版本：
单验工程师业务验证项： | [14 empty] | 备注
${cellId1net.cellName} |  | 业务测试情况： |  |  |  | 尝试次数 |  |  | 成功次数 |  | 失败次数 |  | 成功率 |  | 商用网络验证标准（基于mate20X） | 下载 |  | 上传
|  | 接入成功率（注册尝试至PDU建立成功） |  |  |  | ${cellId1net.endcGoodNrConnectSum} |  |  | ${cellId1net.endcGoodNrConnectSum} |  | 0 |  | #VALUE! |  | 标准：定点测试10次，成功率100%（attach流程） 备注：SSB RSRP≥-80dBm，SSB SINR≥10dB
|  | Active Ping（32Byte）时延测试 |  |  |  | ${cellId1net.ping32Sum} |  |  | ${cellId1net.ping32Success} |  | 0 |  | ${cellId1net.ping32SuccessRation} |  | 标准：平均PING时延小于等于15ms 备注： 1）定点测试：SSB RSRP≥-80dBm，SSB SINR≥10dB,平均时延小于等于15ms 2）空载网络/轻载网络闲时测试。 3）ping 32 Byte,连续测试次数要求10次。 4）排除非RAN侧或非华为设备原因引起的指标异常。 5）GNOEDB 到服务器的RTT小于3ms,建议服务器与核心网直连。 6）NR CBAND为TDD模式，子载波间隔30khz，时隙配比：4:1
|  | TCP吞吐量测试 |  |  |  | 好点
|  | (TCP)下行吞吐量 |  | SSB RSRP(dBm) |  | ${cellId1net.ftpDownRsrpGoog} | [8 empty] | 标准：FTP MAC层平均下载速率达到>800Mbps 备注： 1）好点，SSB RSRP>-80dBm、SSB SINR>10dB,下行吞吐量>800 Mbps（RANK3） 2）NR CBAND为TDD模式，子载波间隔30khz，时隙配比：4:1 3）SCG ONLY，不分流 4) 排除来水不足等非RAN侧原因：DL Grant 大于1350
|  |  |  | Average SSB SINR(dB) |  | ${cellId1net.ftpDownSinrGoog}
|  |  |  | 下行吞吐量(Mbps) |  | ${cellId1net.ftpGoodPdcpnrThrputDL}
|  | (TCP)上行吞吐量 |  | SSB RSRP(dBm) |  | ${cellId1net.ftpUpRsrpGoog} | [8 empty] | 标准：FTP MAC层平均上传速率>150Mbps 备注： 1）好点，SSB RSRP>-80dBm、SSB SINR>15dB,上行吞吐量>150 Mbps（RANK1） 2）NR CBAND为TDD模式，子载波间隔30khz，时隙配比：4:1 3）SCG ONLY，不分流 4) 排除来水不足等非RAN侧原因：UL Grant 大于550
|  |  |  | Average SSB SINR(dB) |  | ${cellId1net.ftpUpSinrGoog}
|  |  |  | 上行吞吐量(Mbps) |  | ${cellId1net.ftpGoodPdcpnrThrputUL}
${cellId2net.cellName} |  | 业务测试情况： |  |  |  | 尝试次数 |  |  | 成功次数 |  | 失败次数 |  | 成功率 |  | 商用网络验证标准（基于mate20X） | 下载 |  | 上传
|  | 接入成功率（注册尝试至PDU建立成功） |  |  |  | ${cellId2net.endcGoodNrConnectSum} |  |  | ${cellId2net.endcGoodNrConnectSum} |  | 0 |  | #VALUE! |  | 标准：定点测试10次，成功率100%（attach流程） 备注：SSB RSRP≥-80dBm，SSB SINR≥10dB
|  | Active Ping（32Byte）时延测试 |  |  |  | ${cellId2net.ping32Sum} |  |  | ${cellId2net.ping32Success} |  | 0 |  | ${cellId2net.ping32SuccessRation} |  | 标准：平均PING时延小于等于15ms 备注： 1）定点测试：SSB RSRP≥-80dBm，SSB SINR≥10dB,平均时延小于等于15ms 2）空载网络/轻载网络闲时测试。 3）ping 32 Byte,连续测试次数要求10次。 4）排除非RAN侧或非华为设备原因引起的指标异常。 5）GNOEDB 到服务器的RTT小于3ms,建议服务器与核心网直连。 6）NR CBAND为TDD模式，子载波间隔30khz，时隙配比：4:1
|  | TCP吞吐量测试 |  |  |  | 好点
|  | (TCP)下行吞吐量 |  | SSB RSRP(dBm) |  | ${cellId2net.ftpDownRsrpGoog} | [8 empty] | 标准：FTP MAC层平均下载速率达到>800Mbps 备注： 1）好点，SSB RSRP>-80dBm、SSB SINR>10dB,下行吞吐量>800 Mbps（RANK3） 2）NR CBAND为TDD模式，子载波间隔30khz，时隙配比：4:1 3）SCG ONLY，不分流 4) 排除来水不足等非RAN侧原因：DL Grant 大于1350
|  |  |  | Average SSB SINR(dB) |  | ${cellId2net.ftpDownSinrGoog}
|  |  |  | 下行吞吐量(Mbps) |  | ${cellId2net.ftpGoodPdcpnrThrputDL}
|  | (TCP)上行吞吐量 |  | SSB RSRP(dBm) |  | ${cellId2net.ftpUpRsrpGoog} | [8 empty] | 标准：FTP MAC层平均上传速率>150Mbps 备注： 1）好点，SSB RSRP>-80dBm、SSB SINR>15dB,上行吞吐量>150 Mbps（RANK1） 2）NR CBAND为TDD模式，子载波间隔30khz，时隙配比：4:1 3）SCG ONLY，不分流 4) 排除来水不足等非RAN侧原因：UL Grant 大于550
|  |  |  | Average SSB SINR(dB) |  | ${cellId2net.ftpUpSinrGoog}
|  |  |  | 上行吞吐量(Mbps) |  | ${cellId2net.ftpGoodPdcpnrThrputUL}
${cellId3net.cellName} |  | 业务测试情况： |  |  |  | 尝试次数 |  |  | 成功次数 |  | 失败次数 |  | 成功率 |  | 商用网络验证标准（基于mate20X） | 下载 |  | 上传
|  | 接入成功率（注册尝试至PDU建立成功） |  |  |  | ${cellId3net.endcGoodNrConnectSum} |  |  | ${cellId3net.endcGoodNrConnectSum} |  | 0 |  | #VALUE! |  | 标准：定点测试10次，成功率100%（attach流程） 备注：SSB RSRP≥-80dBm，SSB SINR≥10dB
|  | Active Ping（32Byte）时延测试 |  |  |  | ${cellId3net.ping32Sum} |  |  | ${cellId3net.ping32Success} |  | 0 |  | ${cellId3net.ping32SuccessRation} |  | 标准：平均PING时延小于等于15ms 备注： 1）定点测试：SSB RSRP≥-80dBm，SSB SINR≥10dB,平均时延小于等于15ms 2）空载网络/轻载网络闲时测试。 3）ping 32 Byte,连续测试次数要求10次。 4）排除非RAN侧或非华为设备原因引起的指标异常。 5）GNOEDB 到服务器的RTT小于3ms,建议服务器与核心网直连。 6）NR CBAND为TDD模式，子载波间隔30khz，时隙配比：4:1
|  | TCP吞吐量测试 |  |  |  | 好点
|  | (TCP)下行吞吐量 |  | SSB RSRP(dBm) |  | ${cellId3net.ftpDownRsrpGoog} | [8 empty] | 标准：FTP MAC层平均下载速率达到>800Mbps 备注： 1）好点，SSB RSRP>-80dBm、SSB SINR>10dB,下行吞吐量>800 Mbps（RANK3） 2）NR CBAND为TDD模式，子载波间隔30khz，时隙配比：4:1 3）SCG ONLY，不分流 4) 排除来水不足等非RAN侧原因：DL Grant 大于1350
|  |  |  | Average SSB SINR(dB) |  | ${cellId3net.ftpDownSinrGoog}
|  |  |  | 下行吞吐量(Mbps) |  | ${cellId3net.ftpGoodPdcpnrThrputDL}
|  | (TCP)上行吞吐量 |  | SSB RSRP(dBm) |  | ${cellId3net.ftpUpRsrpGoog} | [8 empty] | 标准：FTP MAC层平均上传速率>150Mbps 备注： 1）好点，SSB RSRP>-80dBm、SSB SINR>15dB,上行吞吐量>150 Mbps（RANK1） 2）NR CBAND为TDD模式，子载波间隔30khz，时隙配比：4:1 3）SCG ONLY，不分流 4) 排除来水不足等非RAN侧原因：UL Grant 大于550
|  |  |  | Average SSB SINR(dB) |  | ${cellId3net.ftpUpSinrGoog}
|  |  |  | 上行吞吐量(Mbps) |  | ${cellId3net.ftpGoodPdcpnrThrputUL}
Note on A1: jx:area(lastCell="BZ50")

## 效果图
覆盖效果图：（示例）
|  | 5G覆盖率 | 语音业务呼叫建立成功率 | 5G切换成功率
站名： | ${cellIdParam.siteName}
日期：
RSRP
备注
Throughpur DL
备注
Average SINR
备注
PCI
备注
1小区覆盖
软件无法解析单小区覆盖图
备注
2小区覆盖
软件无法解析单小区覆盖图
备注
3小区覆盖
备注
Note on A1: jx:area(lastCell="Z250")
Note on A8: jx:image(lastCell="R27" src="cellnrRsrpDL" imageType="JPEG")
Note on A32: jx:image(lastCell="R51" src="cellnrPdcpDL" imageType="JPEG")
Note on A55: jx:image(lastCell="R75" src="cellnrSinr" imageType="JPEG")
Note on A80: jx:image(lastCell="R98" src="cellnrPci" imageType="JPEG")
Note on A104: jx:image(lastCell="R122" src="cell1nrRsrp" imageType="JPEG")
Note on A128: jx:image(lastCell="R146" src="cell2nrRsrp" imageType="JPEG")
Note on A152: jx:image(lastCell="R170" src="cell3nrRsrp" imageType="JPEG")

## 现场照片
单站优化现场照片（室外站）
天面现场拍照（拍照以安全为重，不要在危险位置，或以危险姿势拍照）：
1. 天线所在建筑物的外观照
建筑物全景图 | 站点入口图 | 天面全景图
2. 天线安装位置照片：
第1小区 | 第2小区 | 第3小区
3. 天线主覆盖方向照片：（天线每小区主覆盖方向拍一张，要求反映出无线环境，是否存在阻挡）
第1小区方向 | 第2小区方向 | 第3小区方向
4.环拍照片：（可补充现场需存证的照片，可适量补充文字作说明）
0 | 45 | 90 | 135
180 | 225 | 270 | 315
5.其他照片：（可补充现场需存证的照片，可适量补充文字作说明）
1小区阻挡 | 2小区阻挡 | 3小区阻挡
Note on A1: jx:area(lastCell="Z30")
Note on A6: jx:image(lastCell="B6" src="buildingFullScene" imageType="JPEG")
Note on C6: jx:image(lastCell="D6" src="statioEntry" imageType="JPEG")
Note on E6: jx:image(lastCell="F6" src="roofFullScene" imageType="JPEG")
Note on A9: jx:image(lastCell="B9" src="cell1Surface" imageType="JPEG")
Note on C9: jx:image(lastCell="D9" src="cell2Surface" imageType="JPEG")
Note on E9: jx:image(lastCell="F9" src="cell3Surface" imageType="JPEG")
Note on A12: jx:image(lastCell="B12" src="cell1CoverDirect2" imageType="JPEG")
Note on C12: jx:image(lastCell="D12" src="cell2CoverDirect2" imageType="JPEG")
Note on E12: jx:image(lastCell="F12" src="cell3CoverDirect2" imageType="JPEG")
Note on A15: jx:image(lastCell="B15" src="cell1CoverDirect2" imageType="JPEG")
Note on C15: jx:image(lastCell="D15" src="cell1CoverDirect3" imageType="JPEG")
Note on E15: jx:image(lastCell="F15" src="cell2CoverDirect1" imageType="JPEG")
Note on G15: jx:image(lastCell="H15" src="cell2CoverDirect2" imageType="JPEG")
Note on A17: jx:image(lastCell="B17" src="cell2CoverDirect3" imageType="JPEG")
Note on C17: jx:image(lastCell="D17" src="cell3CoverDirect1" imageType="JPEG")
Note on E17: jx:image(lastCell="F17" src="cell3CoverDirect2" imageType="JPEG")
Note on G17: jx:image(lastCell="H17" src="cell1CoverDirect1" imageType="JPEG")

## 问题汇总
序号 | 问题类别 | 问题描述与分析 | 调整方法 | 问题现状 | 切换下载小于10M占比：
18.35%
Note on D1: 说明：当好点测试的上行吞吐量或下行吞吐量不达标时，需输出调整建议。