## 报告页
${cellIdParam.siteName}-NR单站验收报告（SA）
基站描述
| 站名： |  | ${cellIdParam.siteName} | [14 empty] | 日期：
| 站号： |  | ${cellIdParam.gnbId} | [14 empty] | 区县：
| 地址： |  | ${cellIdParam.adjustAddress} | [14 empty] | 站型：
| AAU型号： |  | ${cellIdParam.aauModel} | [14 empty] | 设备厂家： |  | 大唐
参数验证
状态检查 |  |  |  |  | 连续1周是否有告警 | [14 empty] | AAU收发光是否大于-10dBm
基站参数验收
基站参数(工程) |  |  |  |  | 规划数据 |  |  |  |  | 实测数据 |  |  |  |  | 验证是否一致 |  |  |  |  | 备注
| 5G经度（度） |  |  |  | ${cellIdParam.lon} |  |  |  |  | ${cellIdParam.adjustLon} |  |  |  |  | ${cellIdParam.adjustLonContrast}
| 5G纬度（度） |  |  |  | ${cellIdParam.lat} |  |  |  |  | ${cellIdParam.adjustLat} |  |  |  |  | ${cellIdParam.adjustLatContrast}
gNodeB ID |  |  |  |  | ${cellIdParam.gnbId}
5G设备占用平台
| 5G天线挂高（m) |  |  |  | ${cellId1basic.height}/${cellId2basic.height}/${cellId3basic.height} |  |  |  |  | ${cellId1basic.adjustHeight}/${cellId2basic.adjustHeight}/${cellId3basic.adjustHeight} |  |  |  |  | ${cellId1basic.adjustHeightContrast}/${cellId2basic.adjustHeightContrast}/${cellId3basic.adjustHeightContrast}
4G天线挂高（m）
| 方位角 |  |  |  | ${cellId1basic.azimuth}/${cellId2basic.azimuth}/${cellId3basic.azimuth} |  |  |  |  | ${cellId1basic.adjustAzimuth}/${cellId2basic.adjustAzimuth}/${cellId3basic.adjustAzimuth} |  |  |  |  | ${cellId1basic.adjustAzimuthContrast}/${cellId2basic.adjustAzimuthContrast}/${cellId3basic.adjustAzimuthContrast}
| 机械下倾角 |  |  |  | ${cellId1basic.tiltM}/${cellId2basic.tiltM}/${cellId3basic.tiltM} |  |  |  |  | ${cellId1basic.adjustTiltM}/${cellId2basic.adjustTiltM}/${cellId3basic.adjustTiltM} |  |  |  |  | ${cellId1basic.adjustTiltMContrast}/${cellId2basic.adjustTiltMContrast}/${cellId3basic.adjustTiltMContrast}
| TAC |  |  |  | ${cellId1cell.tac9}/${cellId2cell.tac9}/${cellId3cell.tac9}
小区参数（工程） |  |  |  |  | ${cellId1cell.cellName} | [6 empty] | ${cellId2cell.cellName} | [6 empty] | ${cellId3cell.cellName} | [6 empty] | 备注
[5 empty] | 规划数据 |  | 实际配置数据 |  |  | 结果 |  | 规划数据 |  | 实际配置数据 |  |  | 结果 |  | 规划数据 |  | 实际配置数据 |  |  | 结果
小区ID(Cell ID)
PCI |  |  |  |  | ${cellId1cell.pci2} |  | ${cellId1cell.pci12} |  |  | ${cellId1cell.PciStatus22} |  | ${cellId2cell.pci2} |  | ${cellId2cell.pci12} |  |  | ${cellId2cell.PciStatus22} |  | ${cellId3cell.pci2} |  | ${cellId3cell.pci12} |  |  | ${cellId3cell.PciStatus22}
频段 |  |  |  |  | ${cellId1cell.nrFrequency3} |  | ${cellId1cell.nrFrequency13} |  |  | ${cellId1cell.nrFrequencyStatus23} |  | ${cellId2cell.nrFrequency3} |  | ${cellId2cell.nrFrequency13} |  |  | ${cellId2cell.nrFrequencyStatus23} |  | ${cellId3cell.nrFrequency3} |  | ${cellId3cell.nrFrequency13} |  |  | ${cellId3cell.nrFrequencyStatus23}
主频点 |  |  |  |  | ${cellId1cell.frequency14} |  | ${cellId1cell.frequency114} |  |  | ${cellId1cell.frequencyStatus24} |  | ${cellId2cell.frequency14} |  | ${cellId2cell.frequency114} |  |  | ${cellId2cell.frequencyStatus24} |  | ${cellId3cell.frequency14} |  | ${cellId3cell.frequency114} |  |  | ${cellId3cell.frequencyStatus24}
小区带宽(兆) |  |  |  |  | ${cellId1cell.cellBroadband5} |  | ${cellId1cell.cellBroadband15} |  |  | ${cellId1cell.cellBroadbandStatus25} |  | ${cellId2cell.cellBroadband5} |  | ${cellId2cell.cellBroadband15} |  |  | ${cellId2cell.cellBroadbandStatus25} |  | ${cellId3cell.cellBroadband5} |  | ${cellId3cell.cellBroadband15} |  |  | ${cellId3cell.cellBroadbandStatus25}
Massive MIMO覆盖场景
可调数字下倾角 |  |  |  |  | ${cellId1basic.tiltE} |  | ${cellId1basic.adjustTiltE} | ${cellId1basic.adjustTiltE} | ${cellId1basic.adjustTiltE} | ${cellId1basic.adjustTiltEContrast} | ${cellId1basic.adjustTiltEContrast} | ${cellId2basic.tiltE} |  | ${cellId2basic.adjustTiltE} | ${cellId2basic.adjustTiltE} | ${cellId2basic.adjustTiltE} | ${cellId2basic.adjustTiltEContrast} | ${cellId2basic.adjustTiltEContrast} | ${cellId3basic.tiltE} |  | ${cellId3basic.adjustTiltE} | ${cellId3basic.adjustTiltE} | ${cellId3basic.adjustTiltE} | ${cellId3basic.adjustTiltEContrast} | ${cellId3basic.adjustTiltEContrast}
可调数字方位角
时隙配比 |  |  |  |  | ${cellId1cell.upAndDownRatio7} |  | ${cellId1cell.upAndDownRatio17} |  |  | ${cellId1cell.upAndDownRatioStatus27} |  | ${cellId2cell.upAndDownRatio7} |  | ${cellId2cell.upAndDownRatio17} |  |  | ${cellId2cell.upAndDownRatioStatus27} |  | ${cellId3cell.upAndDownRatio7} |  | ${cellId3cell.upAndDownRatio17} |  |  | ${cellId3cell.upAndDownRatioStatus27}
AAU序列号 |  |  |  |  | ${cellId1basic.aauModel} |  | ${cellId1basic.adjustAauModel} | ${cellId1basic.adjustTiltM} | ${cellId1basic.adjustTiltM} | ${cellId1basic.adjustAauModelContrast} | ${cellId1basic.adjustTiltMContrast} | ${cellId2basic.aauModel} |  | ${cellId2basic.adjustAauModel} | ${cellId2basic.adjustTiltM} | ${cellId2basic.adjustTiltM} | ${cellId2basic.adjustAauModelContrast} | ${cellId2basic.adjustTiltMContrast} | ${cellId3basic.aauModel} |  | ${cellId3basic.adjustAauModel} | ${cellId3basic.adjustTiltM} | ${cellId3basic.adjustTiltM} | ${cellId3basic.adjustAauModelContrast} | ${cellId3basic.adjustTiltMContrast}
功能验证
业务验证 | [7 empty] | 验证通过 | [12 empty] | 备注
[8 empty] | ${cellId1per.cellName} |  |  |  |  | ${cellId2per.cellName} |  |  |  | ${cellId3per.cellName}
网优验证项 |  |  | 单用户下行峰值速率 |  |  |  |  | ${cellId1per.ftpDownload} |  |  |  |  | ${cellId2per.ftpDownload} |  |  |  | ${cellId3per.ftpDownload} |  |  |  | 标准：≥800Mbps（64TR/32TR，空载，覆盖好点或极好点，NR PDCP层速率,2T4R终端） 1、极好点：SS-RSRP ≧ -75dBm 且 SS-SINR ≧ 25dB； 2、好点：-85dBm ≦ SS-RSRP < -75dBm 且 15dB ≦ SS-SINR < 20dB； 3、中点：-95dBm ≦ SS-RSRP < -85dBm 且 5dB ≦ SS-SINR < 10dB； 4、差点：-105dBm ≦ SS-RSRP < -95dBm 且 -5dB ≦ SS-SINR < 0dB； 3、终端发起FTP或iperf TCP/UDP下载业务，待数据业务稳定后，连续测试1分钟，记录下行平均速率，记作本小区下行峰值速率
|  |  | 单用户上行峰值速率 |  |  |  |  | ${cellId1per.ftpUpload} |  |  |  |  | ${cellId2per.ftpUpload} |  |  |  | ${cellId3per.ftpUpload} |  |  |  | 标准1：≥220Mbps（64TR/32TR，开启上行256QAM功能，空载，覆盖好点或极好点，NR PDCP层速率,2T4R终端） 标准2≥170Mbps（64TR/32TR，开启上行64QAM功能，空载，覆盖好点或极好点，NR PDCP层速率,2T4R终端） 1. 终端发起FTP或iperf TCP/UDP下载业务，待数据业务稳定后，连续测试1分钟，记录下行平均速率，记作本小区下行峰值速率 1、极好点：SS-RSRP ≧ -75dBm 且 SS-SINR ≧ 25dB； 2、好点：-85dBm ≦ SS-RSRP < -75dBm 且 15dB ≦ SS-SINR < 20dB； 3、中点：-95dBm ≦ SS-RSRP < -85dBm 且 5dB ≦ SS-SINR < 10dB； 4、差点：-105dBm ≦ SS-RSRP < -95dBm 且 -5dB ≦ SS-SINR < 0dB；
|  |  | 语音业务呼叫建立成功率 |  |  |  |  | ${cellId1per.voiceBuildSuccessRlt97} |  |  |  |  | ${cellId2per.voiceBuildSuccessRlt97} |  |  |  | ${cellId3per.voiceBuildSuccessRlt97} |  |  |  | 标准：100% 覆盖好点或极好点，VoLTE语音业务 1. 系统根据测试要求配置，正常工作。 2. 测试UE1、UE2均驻留在双链接的LTE小区和NR小区上； 3. 若待测5G基站LTE锚点基站开通VoLTE业务： 4. UE1对UE2发起VoLTE语音呼叫，UE2接通电话，观察语音通话情况 5. 重复1>~2>步骤10次
|  |  | NR接入成功率(空闲态→连接态) |  |  |  |  | ${cellId1per.nrConnectSuccess55} |  |  |  |  | ${cellId2per.nrConnectSuccess55} |  |  |  | ${cellId3per.nrConnectSuccess55} |  |  |  | 标准：100% UE空闲态发送PING包，核查RRC消息流程包含RRCSetupRequest，RRCSetupComplete，及RRCReconfiguration、RRCReconfigurationComplete等关键消息，并且PING包被成功发送 NR接入成功率=PING业务成功次数/PING业务成功发送次数×100%
|  |  | NR接入时延 |  |  |  |  | ${cellId1per.nrConnectTimeDelay58} |  |  |  |  | ${cellId2per.nrConnectTimeDelay58} |  |  |  | ${cellId3per.nrConnectTimeDelay58} |  |  |  | 标准：≤120ms 空闲态UE对FTP服务器发起PING业务，终端发出第一条RACH preamble至终端发出RRC Connection Reconfiguration Complete的时间差
|  |  | Ping（32Byte）时延测试（小包） |  |  |  |  | ${cellId1per.ping32SuccessRation} |  |  |  |  | ${cellId2per.ping32SuccessRation} |  |  |  | ${cellId3per.ping32SuccessRation} |  |  |  | 标准：平均PING时延≤15ms&成功率≥98% 备注： 1. 终端在选定的测试点成功接入待测小区； 2. 终端在激活状态下，采用DOS PING的方式发起PING包业务，包长32Byte，PING包等待回复时长不高于2S, PING包次数50次，记录RTT各测试样值及统计数据； 3. 基于统计数据，记录平均PING包时延=所有RTT样本的平均值； 4. 基于统计数据，计算PING包成功率=1-丢包率
|  |  | Ping（2000Byte）时延测试（大包） |  |  |  |  | ${cellId1per.ping1500SuccessRation} |  |  |  |  | ${cellId2per.ping1500SuccessRation} |  |  |  | ${cellId3per.ping1500SuccessRation} |  |  |  | 标准：平均PING时延≤17ms&成功率≥98% 备注： 1. 终端在选定的测试点成功接入待测小区； 2. 终端在激活状态下，采用DOS PING的方式发起PING包业务，包长2000Byte，PING包等待回复时长不高于2S, PING包次数50次，记录RTT各测试样值及统计数据； 3. 基于统计数据，记录平均PING包时延=所有RTT样本的平均值； 4. 基于统计数据，计算PING包成功率=1-丢包率
|  |  | 无线覆盖率 |  |  |  |  | ${cellId1per.cellWireCoverRate109} |  |  |  |  | ${cellId2per.cellWireCoverRate109} |  |  |  | ${cellId3per.cellWireCoverRate109} |  |  |  | 标准：≥92%（市区）/≥90%（县城及以下） 绕站DT SS-RSRP≥-105dBm & SS-SINR≥-3dB的数据点百分比
|  |  | 切换功能 |  |  |  |  | ${cellId1per.nrSwitchSuccessRlt85} |  |  |  |  | ${cellId2per.nrSwitchSuccessRlt85} |  |  |  | ${cellId3per.nrSwitchSuccessRlt85} |  |  |  | 标准：≥98% 5G小区间切换：同站/跨站5G小区间切换 1. 系统根据测试要求配置，正常工作。 2. 测试终端进行FTP或iperf TCP/UDP数据下载业务； 3. 在距离基站50~300米的范围内，在站内各5G小区间两两进行往返测
验证结论
| 是否通过验收： |  |  |  | 是 |  | 否
[6 empty] | 姓名 | [5 empty] | 日期 | [5 empty] | 电话 | [5 empty] | 签名
基站工程师
网优工程师
Note on A1: jx:area(lastCell="AZ70")

## 测试表格
十堰竹溪彩资堂站验证测试表格
站名： | ${cellIdParam.siteName} | [5 empty] | 站号： |  | ${cellIdParam.gnbId}
日期： |  |  | 测试手机型号： |  | 测试手机号码1： | [5 empty] | 测试手机号码2： |  |  |  |  | 优化工程师： |  | 0
软件版本：
单验工程师业务验证项： | [17 empty] | 备注
环测（DT） |  | 业务测试情况： |  |  |  | 测试指标 | [11 empty] | 商用网络验证标准
[6 empty] | 电信 | [5 empty] | 联通
|  | 无线覆盖率 |  |  |  | ${cellnetop.dtWireCoverRate} | [11 empty] | 标准：≥92%（市区）/≥90%（县城及以下） SS-RSRP≥-105dBm & SS-SINR≥-3dB的数据点百分比
|  | 切换功能 |  |  |  | ${cellnetop.nrSwitchSuccessAvg} | [11 empty] | 标准：≥98% 5G小区间切换：同站/跨站5G小区间切换 1. 系统根据测试要求配置，正常工作。 2. 测试终端进行FTP或iperf TCP/UDP数据下载业务； 3. 在距离基站50~300米的范围内，在站内各5G小区间两两进行往返测
${cellId1net.cellName} |  | 业务测试情况： |  |  |  | 尝试次数 |  |  |  | 成功次数 |  | 失败次数 |  | 成功率/时延 |  |  |  | 商用网络验证标准
[6 empty] | 电信 |  | 联通 |  | 电信 | 联通 | 电信 | 联通 | 电信 |  |  | 联通
|  | NR接入成功率(空闲态→连接态) |  |  |  | ${cellId1net.nrConnectSuccessSum} |  |  |  | ${cellId1net.nrConnectSuccessSum} |  | 0 |  | #VALUE! |  |  |  | 标准：100% UE空闲态发送PING包，核查RRC消息流程包含RRCSetupRequest，RRCSetupComplete，及RRCReconfiguration、RRCReconfigurationComplete等关键消息，并且PING包被成功发送 NR接入成功率=PING业务成功次数/PING业务成功发送次数×100% 1. 测试设备正常开启，工作稳定； 2. 处于空闲态的UE对FTP服务器发起一次PING包业务； 3. 终端建立RRC连接与无线承载后保持一定时间再停止PING业务数据，等待终端重新进入RRC IDLE 状态，记录连接建立成功/失败； 4. 终端建立起DRB，并且PING业务成功，则判做连接建立成功 5.5. 确认UE进入空闲态后，重复步骤2-4，统计10次接入
|  | NR接入时延 |  |  |  | ${cellId1net.nrConnectSuccessSum} |  |  |  | ${cellId1net.nrConnectSuccessSum} |  | 0 |  | ${cellId1net.nrConnectTimeDelay} |  |  |  | 标准：≤120ms 空闲态UE对FTP服务器发起PING业务，终端发出第一条RACH preamble至终端发出RRC Connection Reconfiguration Complete的时间差
|  | 语音业务呼叫建立成功率 |  |  |  | ${utils:ifelse(cellId1net.dialVonrSuccessSum == 0,cellId1net.volteCsfbSuccess,cellId1net.dialVonrSuccessSum)} |  |  |  | ${utils:ifelse(cellId1net.dialVonrSuccessSum == 0,cellId1net.volteCsfbSuccess,cellId1net.dialVonrSuccessSum)} |  | 0 |  | #VALUE! |  |  |  | 标准：100% 1. UE1和UE2均处于4/5G同覆盖好点，均驻留在待测5G小区上；基于待测室内覆盖系统能力，按照以下优先级顺序选一进行语音业务测试 2. 待测基站支持VoNR功能： 1) UE1对UE2发起VoNR语音呼叫，UE2接通电话，观察语音通话情况； 3) 重复10次以上呼叫，记录语音业务呼叫建立成功率 3. 待测基站不支持VoNR功能，支持EPS Fallback VoLTE功能： 1) UE1对UE2发起EPS Fallback VoLTE语音呼叫，UE2接通电话，观察语音通话情况； 2) 保持通话1分钟，观察语音通话情况； 3) 重复10次以上呼叫，记录语音业务呼叫建立成功率
|  | Active Ping（32Byte）时延测试 |  |  |  | ${cellId1net.ping32Sum} |  |  |  | ${cellId1net.ping32Success} |  | 0 |  | #VALUE! | ${cellId1net.ping32SuccessRation} |  |  | 标准：平均PING时延≤15ms&成功率≥98% 备注： 11. 终端在选定的测试点成功接入待测小区； 2. 终端在激活状态下，采用DOS PING的方式发起PING包业务，包长32Byte，PING包等待回复时长不高于2S, PING包次数50次，记录RTT各测试样值及统计数据； 3. 基于统计数据，记录平均PING包时延=所有RTT样本的平均值； 4. 基于统计数据，计算PING包成功率=1-丢包率
|  | Active Ping（2000Byte）时延测试 |  |  |  | ${cellId1net.ping1500Sum} |  |  |  | ${cellId1net.ping1500Success} |  | 0 |  | #VALUE! | ${cellId1net.ping1500SuccessRation} |  |  | 标准：平均PING时延≤17ms&成功率≥98% 备注： 1. 终端在选定的测试点成功接入待测小区； 2. 终端在激活状态下，采用DOS PING的方式发起PING包业务，包长2000Byte，PING包等待回复时长不高于2S, PING包次数50次，记录RTT各测试样值及统计数据； 3. 基于统计数据，记录平均PING包时延=所有RTT样本的平均值； 4. 基于统计数据，计算PING包成功率=1-丢包率
|  | TCP吞吐量测试 |  |  |  | 好点 | [11 empty] | 商用网络验证标准
[6 empty] | 电信 | [5 empty] | 联通
|  | 单用户下行峰值速率 |  | SS RSRP(dBm) |  | ${cellId1net.ftpDownRsrpGoog} | [11 empty] | 标准：≥800Mbps（64TR/32TR，空载，覆盖好点或极好点，NR PDCP层速率,2T4R终端） 1、极好点：SS-RSRP ≧ -75dBm 且 SS-SINR ≧ 25dB； 2、好点：-85dBm ≦ SS-RSRP < -75dBm 且 15dB ≦ SS-SINR < 20dB； 3、中点：-95dBm ≦ SS-RSRP < -85dBm 且 5dB ≦ SS-SINR < 10dB； 4、差点：-105dBm ≦ SS-RSRP < -95dBm 且 -5dB ≦ SS-SINR < 0dB； 3、终端发起FTP或iperf TCP/UDP下载业务，待数据业务稳定后，连续测试1分钟，记录下行平均速率，记作本小区下行峰值速率
|  |  |  | Average SS SINR(dB) |  | ${cellId1net.ftpDownSinrGoog}
|  |  |  | 下行吞吐量(Mbps) |  | ${cellId1net.goodFtpDlPdcpnrDLThrmax}
|  | 单用户上行峰值速率 |  | SS RSRP(dBm) |  | ${cellId1net.ftpUpRsrpGoog} | [11 empty] | 标准1：≥220Mbps（64TR/32TR，开启上行256QAM功能，空载，覆盖好点或极好点，NR PDCP层速率,2T4R终端） 标准2≥170Mbps（64TR/32TR，开启上行64QAM功能，空载，覆盖好点或极好点，NR PDCP层速率,2T4R终端） 1. 终端发起FTP或iperf TCP/UDP下载业务，待数据业务稳定后，连续测试1分钟，记录下行平均速率，记作本小区下行峰值速率 1、极好点：SS-RSRP ≧ -75dBm 且 SS-SINR ≧ 25dB； 2、好点：-85dBm ≦ SS-RSRP < -75dBm 且 15dB ≦ SS-SINR < 20dB； 3、中点：-95dBm ≦ SS-RSRP < -85dBm 且 5dB ≦ SS-SINR < 10dB； 4、差点：-105dBm ≦ SS-RSRP < -95dBm 且 -5dB ≦ SS-SINR < 0dB；
|  |  |  | Average SS SINR(dB) |  | ${cellId1net.ftpUpSinrGoog}
|  |  |  | 上行吞吐量(Mbps) |  | ${cellId1net.goodFtpUlPdcpnrULThrmax}
${cellId2net.cellName} |  | 业务测试情况： |  |  |  | 尝试次数 |  |  |  | 成功次数 |  | 失败次数 |  | 成功率/时延 |  |  |  | 商用网络验证标准
[6 empty] | 电信 |  | 联通 |  | 电信 | 联通 | 电信 | 联通 | 电信 |  |  | 联通
|  | NR接入成功率(空闲态→连接态) |  |  |  | ${cellId2net.nrConnectSuccessSum} |  |  |  | ${cellId2net.nrConnectSuccessSum} |  | 0 |  | #VALUE! |  |  |  | 标准：100% UE空闲态发送PING包，核查RRC消息流程包含RRCSetupRequest，RRCSetupComplete，及RRCReconfiguration、RRCReconfigurationComplete等关键消息，并且PING包被成功发送 NR接入成功率=PING业务成功次数/PING业务成功发送次数×100% 1. 测试设备正常开启，工作稳定； 2. 处于空闲态的UE对FTP服务器发起一次PING包业务； 3. 终端建立RRC连接与无线承载后保持一定时间再停止PING业务数据，等待终端重新进入RRC IDLE 状态，记录连接建立成功/失败； 4. 终端建立起DRB，并且PING业务成功，则判做连接建立成功 5.5. 确认UE进入空闲态后，重复步骤2-4，统计10次接入
|  | NR接入时延 |  |  |  | ${cellId2net.nrConnectSuccessSum} |  |  |  | ${cellId2net.nrConnectSuccessSum} |  | 0 |  | ${cellId2net.nrConnectTimeDelay} |  |  |  | 标准：≤120ms 空闲态UE对FTP服务器发起PING业务，终端发出第一条RACH preamble至终端发出RRC Connection Reconfiguration Complete的时间差
|  | 语音业务呼叫建立成功率 |  |  |  | ${utils:ifelse(cellId2net.dialVonrSuccessSum == 0,cellId2net.volteCsfbSuccess,cellId2net.dialVonrSuccessSum)} |  |  |  | ${utils:ifelse(cellId2net.dialVonrSuccessSum == 0,cellId2net.volteCsfbSuccess,cellId2net.dialVonrSuccessSum)} |  | 0 |  | #VALUE! |  |  |  | 标准：100% 1. UE1和UE2均处于4/5G同覆盖好点，均驻留在待测5G小区上；基于待测室内覆盖系统能力，按照以下优先级顺序选一进行语音业务测试 2. 待测基站支持VoNR功能： 1) UE1对UE2发起VoNR语音呼叫，UE2接通电话，观察语音通话情况； 3) 重复10次以上呼叫，记录语音业务呼叫建立成功率 3. 待测基站不支持VoNR功能，支持EPS Fallback VoLTE功能： 1) UE1对UE2发起EPS Fallback VoLTE语音呼叫，UE2接通电话，观察语音通话情况； 2) 保持通话1分钟，观察语音通话情况； 3) 重复10次以上呼叫，记录语音业务呼叫建立成功率
|  | Active Ping（32Byte）时延测试 |  |  |  | ${cellId2net.ping32Sum} |  |  |  | ${cellId2net.ping32Success} |  | 0 |  | #VALUE! | ${cellId2net.ping32SuccessRation} |  |  | 标准：平均PING时延≤15ms&成功率≥98% 备注： 11. 终端在选定的测试点成功接入待测小区； 2. 终端在激活状态下，采用DOS PING的方式发起PING包业务，包长32Byte，PING包等待回复时长不高于2S, PING包次数50次，记录RTT各测试样值及统计数据； 3. 基于统计数据，记录平均PING包时延=所有RTT样本的平均值； 4. 基于统计数据，计算PING包成功率=1-丢包率
|  | Active Ping（2000Byte）时延测试 |  |  |  | ${cellId2net.ping1500Sum} |  |  |  | ${cellId2net.ping1500Success} |  | 0 |  | #VALUE! | ${cellId2net.ping1500SuccessRation} |  |  | 标准：平均PING时延≤17ms&成功率≥98% 备注： 1. 终端在选定的测试点成功接入待测小区； 2. 终端在激活状态下，采用DOS PING的方式发起PING包业务，包长2000Byte，PING包等待回复时长不高于2S, PING包次数50次，记录RTT各测试样值及统计数据； 3. 基于统计数据，记录平均PING包时延=所有RTT样本的平均值； 4. 基于统计数据，计算PING包成功率=1-丢包率
|  | TCP吞吐量测试 |  |  |  | 好点 | [11 empty] | 商用网络验证标准
[6 empty] | 电信 | [5 empty] | 联通
|  | 单用户下行峰值速率 |  | SS RSRP(dBm) |  | ${cellId2net.ftpDownRsrpGoog} | [11 empty] | 标准：≥800Mbps（64TR/32TR，空载，覆盖好点或极好点，NR PDCP层速率,2T4R终端） 1、极好点：SS-RSRP ≧ -75dBm 且 SS-SINR ≧ 25dB； 2、好点：-85dBm ≦ SS-RSRP < -75dBm 且 15dB ≦ SS-SINR < 20dB； 3、中点：-95dBm ≦ SS-RSRP < -85dBm 且 5dB ≦ SS-SINR < 10dB； 4、差点：-105dBm ≦ SS-RSRP < -95dBm 且 -5dB ≦ SS-SINR < 0dB； 3、终端发起FTP或iperf TCP/UDP下载业务，待数据业务稳定后，连续测试1分钟，记录下行平均速率，记作本小区下行峰值速率
|  |  |  | Average SS SINR(dB) |  | ${cellId2net.ftpDownSinrGoog}
|  |  |  | 下行吞吐量(Mbps) |  | ${cellId2net.goodFtpDlPdcpnrDLThrmax}
|  | 单用户上行峰值速率 |  | SS RSRP(dBm) |  | ${cellId2net.ftpUpRsrpGoog} | [11 empty] | 标准1：≥220Mbps（64TR/32TR，开启上行256QAM功能，空载，覆盖好点或极好点，NR PDCP层速率,2T4R终端） 标准2≥170Mbps（64TR/32TR，开启上行64QAM功能，空载，覆盖好点或极好点，NR PDCP层速率,2T4R终端） 1. 终端发起FTP或iperf TCP/UDP下载业务，待数据业务稳定后，连续测试1分钟，记录下行平均速率，记作本小区下行峰值速率 1、极好点：SS-RSRP ≧ -75dBm 且 SS-SINR ≧ 25dB； 2、好点：-85dBm ≦ SS-RSRP < -75dBm 且 15dB ≦ SS-SINR < 20dB； 3、中点：-95dBm ≦ SS-RSRP < -85dBm 且 5dB ≦ SS-SINR < 10dB； 4、差点：-105dBm ≦ SS-RSRP < -95dBm 且 -5dB ≦ SS-SINR < 0dB；
|  |  |  | Average SS SINR(dB) |  | ${cellId2net.ftpUpSinrGoog}
|  |  |  | 上行吞吐量(Mbps) |  | ${cellId2net.goodFtpUlPdcpnrULThrmax}
${cellId3net.cellName} |  | 业务测试情况： |  |  |  | 尝试次数 |  |  |  | 成功次数 |  | 失败次数 |  | 成功率/时延 |  |  |  | 商用网络验证标准
[6 empty] | 电信 |  | 联通 |  | 电信 | 联通 | 电信 | 联通 | 电信 |  |  | 联通
|  | NR接入成功率(空闲态→连接态) |  |  |  | ${cellId3net.nrConnectSuccessSum} |  |  |  | ${cellId3net.nrConnectSuccessSum} |  | 0 |  | #VALUE! |  |  |  | 标准：100% UE空闲态发送PING包，核查RRC消息流程包含RRCSetupRequest，RRCSetupComplete，及RRCReconfiguration、RRCReconfigurationComplete等关键消息，并且PING包被成功发送 NR接入成功率=PING业务成功次数/PING业务成功发送次数×100% 1. 测试设备正常开启，工作稳定； 2. 处于空闲态的UE对FTP服务器发起一次PING包业务； 3. 终端建立RRC连接与无线承载后保持一定时间再停止PING业务数据，等待终端重新进入RRC IDLE 状态，记录连接建立成功/失败； 4. 终端建立起DRB，并且PING业务成功，则判做连接建立成功 5.5. 确认UE进入空闲态后，重复步骤2-4，统计10次接入
|  | NR接入时延 |  |  |  | ${cellId3net.nrConnectSuccessSum} |  |  |  | ${cellId3net.nrConnectSuccessSum} |  | 0 |  | ${cellId3net.nrConnectTimeDelay} |  |  |  | 标准：≤120ms 空闲态UE对FTP服务器发起PING业务，终端发出第一条RACH preamble至终端发出RRC Connection Reconfiguration Complete的时间差
|  | 语音业务呼叫建立成功率 |  |  |  | ${utils:ifelse(cellId3net.dialVonrSuccessSum == 0,cellId3net.volteCsfbSuccess,cellId3net.dialVonrSuccessSum)} |  |  |  | ${utils:ifelse(cellId3net.dialVonrSuccessSum == 0,cellId3net.volteCsfbSuccess,cellId3net.dialVonrSuccessSum)} |  | 0 |  | #VALUE! |  |  |  | 标准：100% 1. UE1和UE2均处于4/5G同覆盖好点，均驻留在待测5G小区上；基于待测室内覆盖系统能力，按照以下优先级顺序选一进行语音业务测试 2. 待测基站支持VoNR功能： 1) UE1对UE2发起VoNR语音呼叫，UE2接通电话，观察语音通话情况； 3) 重复10次以上呼叫，记录语音业务呼叫建立成功率 3. 待测基站不支持VoNR功能，支持EPS Fallback VoLTE功能： 1) UE1对UE2发起EPS Fallback VoLTE语音呼叫，UE2接通电话，观察语音通话情况； 2) 保持通话1分钟，观察语音通话情况； 3) 重复10次以上呼叫，记录语音业务呼叫建立成功率
|  | Active Ping（32Byte）时延测试 |  |  |  | ${cellId3net.ping32Sum} |  |  |  | ${cellId3net.ping32Success} |  | 0 |  | #VALUE! | ${cellId3net.ping32SuccessRation} |  |  | 标准：平均PING时延≤15ms&成功率≥98% 备注： 11. 终端在选定的测试点成功接入待测小区； 2. 终端在激活状态下，采用DOS PING的方式发起PING包业务，包长32Byte，PING包等待回复时长不高于2S, PING包次数50次，记录RTT各测试样值及统计数据； 3. 基于统计数据，记录平均PING包时延=所有RTT样本的平均值； 4. 基于统计数据，计算PING包成功率=1-丢包率
|  | Active Ping（2000Byte）时延测试 |  |  |  | ${cellId3net.ping1500Sum} |  |  |  | ${cellId3net.ping1500Success} |  | 0 |  | #VALUE! | ${cellId3net.ping1500SuccessRation} |  |  | 标准：平均PING时延≤17ms&成功率≥98% 备注： 1. 终端在选定的测试点成功接入待测小区； 2. 终端在激活状态下，采用DOS PING的方式发起PING包业务，包长2000Byte，PING包等待回复时长不高于2S, PING包次数50次，记录RTT各测试样值及统计数据； 3. 基于统计数据，记录平均PING包时延=所有RTT样本的平均值； 4. 基于统计数据，计算PING包成功率=1-丢包率
|  | TCP吞吐量测试 |  |  |  | 好点 | [11 empty] | 商用网络验证标准
[6 empty] | 电信 | [5 empty] | 联通
|  | 单用户下行峰值速率 |  | SS RSRP(dBm) |  | ${cellId3net.ftpDownRsrpGoog} | [11 empty] | 标准：≥800Mbps（64TR/32TR，空载，覆盖好点或极好点，NR PDCP层速率,2T4R终端） 1、极好点：SS-RSRP ≧ -75dBm 且 SS-SINR ≧ 25dB； 2、好点：-85dBm ≦ SS-RSRP < -75dBm 且 15dB ≦ SS-SINR < 20dB； 3、中点：-95dBm ≦ SS-RSRP < -85dBm 且 5dB ≦ SS-SINR < 10dB； 4、差点：-105dBm ≦ SS-RSRP < -95dBm 且 -5dB ≦ SS-SINR < 0dB； 3、终端发起FTP或iperf TCP/UDP下载业务，待数据业务稳定后，连续测试1分钟，记录下行平均速率，记作本小区下行峰值速率
|  |  |  | Average SS SINR(dB) |  | ${cellId3net.ftpDownSinrGoog}
|  |  |  | 下行吞吐量(Mbps) |  | ${cellId3net.goodFtpDlPdcpnrDLThrmax}
|  | 单用户上行峰值速率 |  | SS RSRP(dBm) |  | ${cellId3net.ftpUpRsrpGoog} | [11 empty] | 标准1：≥220Mbps（64TR/32TR，开启上行256QAM功能，空载，覆盖好点或极好点，NR PDCP层速率,2T4R终端） 标准2≥170Mbps（64TR/32TR，开启上行64QAM功能，空载，覆盖好点或极好点，NR PDCP层速率,2T4R终端） 1. 终端发起FTP或iperf TCP/UDP下载业务，待数据业务稳定后，连续测试1分钟，记录下行平均速率，记作本小区下行峰值速率 1、极好点：SS-RSRP ≧ -75dBm 且 SS-SINR ≧ 25dB； 2、好点：-85dBm ≦ SS-RSRP < -75dBm 且 15dB ≦ SS-SINR < 20dB； 3、中点：-95dBm ≦ SS-RSRP < -85dBm 且 5dB ≦ SS-SINR < 10dB； 4、差点：-105dBm ≦ SS-RSRP < -95dBm 且 -5dB ≦ SS-SINR < 0dB；
|  |  |  | Average SS SINR(dB) |  | ${cellId3net.ftpUpSinrGoog}
|  |  |  | 上行吞吐量(Mbps) |  | ${cellId3net.goodFtpUlPdcpnrULThrmax}
Note on A1: jx:area(lastCell="AZ70")

## 联通效果图
覆盖效果图：
站名： | ${cellIdParam.siteName}
日期：
RSRP
备注
Throughpur DL
备注
Average SINR
备注
PCI
备注
1小区覆盖
备注
2小区覆盖
备注
3小区覆盖
备注：
Note on A1: jx:area(lastCell="Z250")
Note on A8: jx:image(lastCell="R27" src="cellnrRsrpDL" imageType="JPEG")
Note on A32: jx:image(lastCell="R51" src="cellnrPdcpDL" imageType="JPEG")
Note on A54: jx:image(lastCell="R74" src="cellnrSinr" imageType="JPEG")
Note on A79: jx:image(lastCell="R97" src="cellnrPci" imageType="JPEG")
Note on A103: jx:image(lastCell="R121" src="cell1nrRsrp" imageType="JPEG")
Note on A127: jx:image(lastCell="R145" src="cell2nrRsrp" imageType="JPEG")
Note on A151: jx:image(lastCell="R169" src="cell3nrRsrp" imageType="JPEG")

## 宏站天面勘测
宏站天面勘查报告
勘查人：
勘查日期：
一、站点基本信息
规划站名 | ${cellIdParam.siteName} | 行政区
详细地址 | ${cellIdParam.adjustAddress}
站址类型 |  | 共址站名 | /
经度 | ${cellIdParam.lon} | 纬度 | ${cellIdParam.lat}
二、现场勘查信息
站点类型 |  | 建筑物功能 | ${cellIdParam.buildingFunction86}
楼层数/楼高 |  | 天面方式 | ${cellIdParam.adjustAntennaType}
天线方位角 | ${cellId1basic.adjustAzimuth}/${cellId2basic.adjustAzimuth}/${cellId3basic.adjustAzimuth} | 天面挂高 | ${cellId1basic.adjustHeight}/${cellId2basic.adjustHeight}/${cellId3basic.adjustHeight} | 40 | 210 | 300
天面类型 |  | 天面是否有阻挡
备注
三、现场拍照（拍照以安全为重，不要在危险位置，或以危险姿势拍照）：
1. 站点全貌：
建筑物全景照（从地面仰视） |  | 站点入口图
屋顶天面全景图
2. 原天面：（共址站点楼顶每个天面拍一张、包含塔桅、天面） |  |  |  | 天线铭牌
小区1 |  | 小区2 |  | 小区1 |  | 小区2
小区3 |  |  |  | 小区3
3. 站点周边区域：（楼顶360°每45°方向拍一张）
0°方向 |  | 45°方向
90°方向 |  | 135°方向
180°方向 |  | 225°方向
270°方向 |  | 315°方向
4.其他照片：（可补充现场需存证的照片（阻挡、铁路等其他），可适量补充文字作说明）
Note on A1: jx:area(lastCell="F50")
Note on A21: jx:image(lastCell="B21" src="buildingFullScene" imageType="JPEG")
Note on C21: jx:image(lastCell="D21" src="statioEntry" imageType="JPEG")
Note on A23: jx:image(lastCell="B23" src="roofFullScene" imageType="JPEG")
Note on A26: jx:image(lastCell="B26" src="cell1Surface" imageType="JPEG")
Note on C26: jx:image(lastCell="D26" src="cell2Surface" imageType="JPEG")
Note on A28: jx:image(lastCell="B28" src="cell3Surface" imageType="JPEG")
Note on A31: jx:image(lastCell="B31" src="cell1CoverDirect2" imageType="JPEG")
Note on C31: jx:image(lastCell="D31" src="cell1CoverDirect3" imageType="JPEG")
Note on A33: jx:image(lastCell="B33" src="cell2CoverDirect1" imageType="JPEG")
Note on C33: jx:image(lastCell="D33" src="cell2CoverDirect2" imageType="JPEG")
Note on A35: jx:image(lastCell="B35" src="cell2CoverDirect3" imageType="JPEG")
Note on C35: jx:image(lastCell="D35" src="cell3CoverDirect1" imageType="JPEG")
Note on A37: jx:image(lastCell="B37" src="cell3CoverDirect2" imageType="JPEG")
Note on C37: jx:image(lastCell="D37" src="cell1CoverDirect1" imageType="JPEG")

## 遗留问题
序号 | 问题类别 | 问题描述与分析 | 调整方法 | 问题现状 | 解决期限