## 宏站验收记录单
5G NR宏站单站验收报告(SA)
基站描述
| 5G站名： |  | ${cellIdParam.siteName}
| 5G站号： |  | ${cellIdParam.gnbId} | [14 empty] | 站型
| 地址： |  | ${cellIdParam.adjustAddress} | [14 empty] | 日期： |  | ${reportCreateDate}
| 设备类型： |  |  | ${cellIdParam.aauModel} | [13 empty] | 基站版本：
相关参数验收
基站参数 |  |  |  |  | 规划数据 |  |  |  |  | 实测数据 |  |  |  |  | 验证通过 |  |  |  |  | 备注
| 经度 |  |  |  | ${cellIdParam.lon} |  |  |  |  | ${cellIdParam.adjustLon} |  |  |  |  | ${cellIdParam.adjustLonContrast} |  |  |  |  | 偏差距离（米）：${cellIdParam.LonLatCompute}
| 纬度 | 纬度 |  | 纬度 | ${cellIdParam.lat} |  |  |  |  | ${cellIdParam.adjustLat} |  |  |  |  | ${cellIdParam.adjustLatContrast}
| 站高（米） |  |  |  | ${cellId1basic.height}/${cellId2basic.height}/${cellId3basic.height} |  |  |  |  | ${cellId1basic.adjustHeight}/${cellId2basic.adjustHeight}/${cellId3basic.adjustHeight} |  |  |  |  | ${cellId1basic.adjustHeightContrast}/${cellId2basic.adjustHeightContrast}/${cellId3basic.adjustHeightContrast}
| TAC | LAC |  | LAC | ${cellId1cell.tac9}/${cellId2cell.tac9}/${cellId3cell.tac9} |  |  |  |  | ${cellId1cell.tac19}/${cellId2cell.tac19}/${cellId3cell.tac19} |  |  |  |  | ${cellId1cell.tacStatus29}/${cellId2cell.tacStatus29}/${cellId3cell.tacStatus29}
| gNodeBID | CI |  | CI | ${cellIdParam.gnbId} |  |  |  |  | ${cellIdParam.gnbId} |  |  |  |  | 是
小区参数 |  |  |  |  | ${cellId1cell.cellName} | [6 empty] | ${cellId2cell.cellName} | [6 empty] | ${cellId3cell.cellName} | [6 empty] | 备注
[5 empty] | 规划数据 |  | 实测数据 |  |  | 结果 |  | 规划数据 |  | 实测数据 |  |  | 结果 |  | 规划数据 |  | 实测数据 |  |  | 结果
小区ID（Cell ID）
PCI |  |  |  |  | ${cellId1cell.pci2} |  | ${cellId1cell.pci12} |  |  | ${cellId1cell.PciStatus22} |  | ${cellId2cell.pci2} |  | ${cellId2cell.pci12} |  |  | ${cellId2cell.PciStatus22} |  | ${cellId3cell.pci2} |  | ${cellId3cell.pci12} |  |  | ${cellId3cell.PciStatus22}
频段 |  |  |  |  | ${cellId1cell.nrFrequency3} |  | ${cellId1cell.nrFrequency13} |  |  | ${cellId1cell.nrFrequencyStatus23} |  | ${cellId2cell.nrFrequency3} |  | ${cellId2cell.nrFrequency13} |  |  | ${cellId2cell.nrFrequencyStatus23} |  | ${cellId3cell.nrFrequency3} |  | ${cellId3cell.nrFrequency13} |  |  | ${cellId3cell.nrFrequencyStatus23}
主频点 |  |  |  |  | ${cellId1cell.frequency14} |  | ${cellId1cell.frequency114} |  |  | ${cellId1cell.frequencyStatus24} |  | ${cellId2cell.frequency14} |  | ${cellId2cell.frequency114} |  |  | ${cellId2cell.frequencyStatus24} |  | ${cellId3cell.frequency14} |  | ${cellId3cell.frequency114} |  |  | ${cellId3cell.frequencyStatus24}
小区带宽（M） |  |  |  |  | ${cellId1cell.cellBroadband5} |  | ${cellId1cell.cellBroadband15} |  |  | ${cellId1cell.cellBroadbandStatus25} |  | ${cellId2cell.cellBroadband5} |  | ${cellId2cell.cellBroadband15} |  |  | ${cellId2cell.cellBroadbandStatus25} |  | ${cellId3cell.cellBroadband5} |  | ${cellId3cell.cellBroadband15} |  |  | ${cellId3cell.cellBroadbandStatus25}
子载波间隔
跟序列 |  |  |  |  | ${cellId1cell.rootSeq_p} |  | ${cellId1cell.rootSeq_r} |  |  | ${cellId1cell.rootSeq_rlt} |  | ${cellId2cell.rootSeq_p} |  | ${cellId2cell.rootSeq_r} |  |  | ${cellId2cell.rootSeq_rlt} |  | ${cellId3cell.rootSeq_p} |  | ${cellId3cell.rootSeq_r} |  |  | ${cellId3cell.rootSeq_rlt}
时隙配比 |  |  |  |  | ${cellId1cell.upAndDownRatio7} |  | ${cellId1cell.upAndDownRatio17} |  |  | ${cellId1cell.upAndDownRatioStatus27} |  | ${cellId2cell.upAndDownRatio7} |  | ${cellId2cell.upAndDownRatio17} |  |  | ${cellId2cell.upAndDownRatioStatus27} |  | ${cellId3cell.upAndDownRatio7} |  | ${cellId3cell.upAndDownRatio17} |  |  | ${cellId3cell.upAndDownRatioStatus27}
天线挂高（米） |  |  |  |  | ${cellId1basic.height} |  | ${cellId1basic.adjustHeight} |  |  | ${cellId1basic.adjustHeightContrast} |  | ${cellId2basic.height} |  | ${cellId2basic.adjustHeight} |  |  | ${cellId2basic.adjustHeightContrast} | ${cellId2basic.adjustHeightContrast} | ${cellId3basic.height} |  | ${cellId3basic.adjustHeight} |  |  | ${cellId3basic.adjustHeightContrast} | ${cellId3basic.adjustHeightContrast}
方位角（度） |  |  |  |  | ${cellId1basic.azimuth} |  | ${cellId1basic.adjustAzimuth} | ${cellId1basic.adjustAzimuth} | ${cellId1basic.adjustAzimuth} | ${cellId3basic.adjustAzimuthContrast} | ${cellId3basic.adjustAzimuthContrast} | ${cellId2basic.azimuth} |  | ${cellId2basic.adjustAzimuth} | ${cellId2basic.adjustAzimuth} | ${cellId2basic.adjustAzimuth} | ${cellId3basic.adjustAzimuthContrast} | ${cellId3basic.adjustAzimuthContrast} | ${cellId3basic.azimuth} |  | ${cellId3basic.adjustAzimuth} | ${cellId3basic.adjustAzimuth} | ${cellId3basic.adjustAzimuth} | ${cellId3basic.adjustAzimuthContrast} | ${cellId3basic.adjustAzimuthContrast}
总下倾角（度） |  |  |  |  | ${cellId1basic.tiltTotal} |  | ${cellId1basic.adjustTiltToatal} | ${cellId1basic.adjustTiltToatal} | ${cellId1basic.adjustTiltToatal} | ${cellId1basic.adjustTiltToatalContrast} | ${cellId1basic.adjustTiltToatalContrast} | ${cellId2basic.tiltTotal} |  | ${cellId2basic.adjustTiltToatal} | ${cellId2basic.adjustTiltToatal} | ${cellId2basic.adjustTiltToatal} | ${cellId2basic.adjustTiltToatalContrast} | ${cellId2basic.adjustTiltToatalContrast} | ${cellId3basic.tiltTotal} |  | ${cellId3basic.adjustTiltToatal} | ${cellId3basic.adjustTiltToatal} | ${cellId3basic.adjustTiltToatal} | ${cellId3basic.adjustTiltToatalContrast} | ${cellId3basic.adjustTiltToatalContrast}
内置倾角（度）
预制电下倾（度） |  |  |  |  | ${cellId1basic.tiltE} |  | ${cellId1basic.adjustTiltE} | ${cellId1basic.adjustTiltE} | ${cellId1basic.adjustTiltE} | ${cellId1basic.adjustTiltEContrast} | ${cellId1basic.adjustTiltEContrast} | ${cellId2basic.tiltE} |  | ${cellId2basic.adjustTiltE} | ${cellId2basic.adjustTiltE} | ${cellId2basic.adjustTiltE} | ${cellId2basic.adjustTiltEContrast} | ${cellId2basic.adjustTiltEContrast} | ${cellId3basic.tiltE} |  | ${cellId3basic.adjustTiltE} | ${cellId3basic.adjustTiltE} | ${cellId3basic.adjustTiltE} | ${cellId3basic.adjustTiltEContrast} | ${cellId3basic.adjustTiltEContrast}
机械下倾角（度） |  |  |  |  | ${cellId1basic.tiltM} |  | ${cellId1basic.adjustTiltM} | ${cellId1basic.adjustTiltM} | ${cellId1basic.adjustTiltM} | ${cellId1basic.adjustTiltMContrast} | ${cellId1basic.adjustTiltMContrast} | ${cellId2basic.tiltM} |  | ${cellId2basic.adjustTiltM} | ${cellId2basic.adjustTiltM} | ${cellId2basic.adjustTiltM} | ${cellId2basic.adjustTiltMContrast} | ${cellId2basic.adjustTiltMContrast} | ${cellId3basic.tiltM} |  | ${cellId3basic.adjustTiltM} | ${cellId3basic.adjustTiltM} | ${cellId3basic.adjustTiltM} | ${cellId3basic.adjustTiltMContrast} | ${cellId3basic.adjustTiltMContrast}
AAU型号 |  |  |  |  | ${cellId1basic.aauModel} |  | ${cellId1basic.adjustAauModel} | ${cellId1basic.adjustTiltM} | ${cellId1basic.adjustTiltM} | ${cellId1basic.adjustAauModelContrast} | ${cellId1basic.adjustTiltMContrast} | ${cellId2basic.aauModel} |  | ${cellId2basic.adjustAauModel} | ${cellId2basic.adjustTiltM} | ${cellId2basic.adjustTiltM} | ${cellId2basic.adjustAauModelContrast} | ${cellId2basic.adjustTiltMContrast} | ${cellId3basic.aauModel} |  | ${cellId3basic.adjustAauModel} | ${cellId3basic.adjustTiltM} | ${cellId3basic.adjustTiltM} | ${cellId3basic.adjustAauModelContrast} | ${cellId3basic.adjustTiltMContrast}
支持通道
性能验收
业务验证 | [7 empty] | 验证情况 | [12 empty] | 备注
[8 empty] | ${cellId1per.cellName} |  |  |  |  | ${cellId2per.cellName} |  |  |  | ${cellId3per.cellName}
网优性能测试 |  |  | FTP下载 |  |  |  |  | ${cellId1per.ftpDownload} |  |  |  |  | ${cellId2per.ftpDownload} |  |  |  | ${cellId3per.ftpDownload} |  |  |  | 100M带宽下，速率稳定后，需保持30s以上平均下载速率达到下列标准： SA&NSA 2.6GHz（64/32通道：好点>800Mbps;中点>300Mbps;差点>90Mbps;8通道：好点>400Mbps;中点>150Mbps;差点>45Mbps;4通道：好点>260Mbps;中点>100Mbps;差点>30Mbps;） SA 4.9GHz（64通道：好点>680Mbps;中点>250Mbps;差点>75Mbps）
|  |  | FTP上传 |  |  |  |  | ${cellId1per.ftpUpload} |  |  |  |  | ${cellId2per.ftpUpload} |  |  |  | ${cellId3per.ftpUpload} |  |  |  | 100M带宽下，速率稳定后，需保持30s以上平均下载速率达到下列标准： SA 2.6GHz（64/32通道：好点>120Mbps;中点>70Mbps;差点>1Mbps;8通道：好点>60Mbps;中点>35Mbps;差点>1Mbps;4通道：好点>50Mbps;中点>30Mbps;差点>0.8Mbps;） SA 4.9GHz（64通道：好点>180Mbps;中点>105Mbps;差点>1.5Mbps;） NSA 2.6GHz（64/32通道：好点>70Mbps;中点>40Mbps;差点>1Mbps;8通道：好点>30Mbps;中点>20Mbps;差点>1Mbps;4通道：好点>25Mbps;中点>15Mbps;差点>0.8Mbps;）
|  |  | 大包Ping测试 |  |  |  |  | ${cellId1per.ping1500SuccessRation} |  |  |  |  | ${cellId2per.ping1500SuccessRation} |  |  |  | ${cellId3per.ping1500SuccessRation} |  |  |  | PING时延大包 1）定点测试，好点空载网络/轻载网络闲时测试。发起2000Bytes大包，时延平均17ms，连续测试次数要求20次，成功率大于99%； 2）测试间隔时间为1S(仅统计RAN侧时延，需扣除传输链路和核心网侧时延）
|  |  | 小包Ping测试 |  |  |  |  | ${cellId1per.ping32SuccessRation} |  |  |  |  | ${cellId2per.ping32SuccessRation} |  |  |  | ${cellId3per.ping32SuccessRation} |  |  |  | PING时延小包 1）定点测试，好点空载网络/轻载网络闲时测试。发起32Bytes小包：时延平均15ms，连续测试次数要求20次，成功率大于99% 2）测试间隔时间为1S。仅统计RAN侧时延，需扣除传输链路和核心网侧时延）
|  |  | 5G连接建立成功率（gNB添加成功率） |  |  |  |  | ${cellId1per.endcGoodNrConnectRlt100} |  |  |  |  | ${cellId2per.endcGoodNrConnectRlt100} |  |  |  | ${cellId3per.endcGoodNrConnectRlt100} |  |  |  | 测试10次，成功率100%
|  |  | 5G掉线率 |  |  |  |  | ${cellId1per.nrEarfcnSuccessRation} |  |  |  |  | ${cellId2per.nrEarfcnSuccessRation} |  |  |  | ${cellId3per.nrEarfcnSuccessRation} |  |  |  | 0%
|  |  | 5G切换成功率（gNB变更成功率） |  |  |  |  | ${cellId1per.nrSwitchSuccessRlt85} |  |  |  |  | ${cellId2per.nrSwitchSuccessRlt85} |  |  |  | ${cellId3per.nrSwitchSuccessRlt85} |  |  |  | 测试10次，成功率100%
|  |  | EPS fallback回落成功率 |  |  |  |  | ${cellId1per.csfbFallbackSuccessRlt88} |  |  |  |  | ${cellId2per.csfbFallbackSuccessRlt88} |  |  |  | ${cellId3per.csfbFallbackSuccessRlt88} |  |  |  | EPS fallback回落成功率≥98% ；EPS fallback回落成功率=5G NR成功回落到4G的次数/5G NR回落尝试次数×100%（测试10次）
|  |  | EPS fallback回落时延 |  |  |  |  | ${cellId1per.csfbFallbackTimeRlt91} |  |  |  |  | ${cellId2per.csfbFallbackTimeRlt91} |  |  |  | ${cellId3per.csfbFallbackTimeRlt91} |  |  |  | EPS fallback回落时延≥98%；EPS fallback回落时延=5G NR成功回落到4G的时延在3s以内的概率（测试10次）
结构验收：
检查项 | [9 empty] | 验收通过 | [9 empty] | 备注
四超(超近、超远、超高、超重叠覆盖)检查 | [19 empty] | 无“四超”情况
天线挂高、位置、方向检查 | [19 empty] | 天线挂高、位置、方向合理
天面阻挡情况检查 | [19 empty] | 无阻挡
天线后期可调整情况检查 | [19 empty] | 可调整
可管可控验收
| 检查项 | [8 empty] | 验证情况 | [9 empty] | 备注
接入网优平台信息是否准确
| 录入资管平台信息是否准确 | [18 empty] | 工程参数录入是否准确检查
MRR是否可以开启 | [19 empty] | 是否可以进行MRR统计
| 小区参数配置是否准确 | [18 empty] | 根据参数核查要求进行核查
网优验收结论
是否通过验收：
验收人员 | 角色 |  |  |  |  | 姓名 | [5 empty] | 日期 | [5 empty] | 电话 | [5 empty] | 签名
工程人员
网优人员
其他人员
Note on A1: jx:area(lastCell="AM70")

## 性能验收测试表格
5G NR宏站性能验收测试表格(SA)
业务验证项： | [8 empty] | 备注
${cellId1net.cellName} | 业务测试情况： |  | 尝试次数 | 成功次数 |  | 失败/掉线次数 |  | 成功率/掉话率/时延 | 验证标准
| 5G连接建立成功率（gNB添加成功率） |  | ${cellId1net.endcGoodNrConnectSum} | ${cellId1net.endcGoodNrConnectSum} |  | 0 |  | #VALUE! | 测试10次，成功率100%
| 5G切换成功率（gNB变更成功率） |  | #VALUE! | ${cellId1net.nrDlUlSwitchSuccess} |  | ${cellId1net.nrDlUlSwitchDrop} |  | #VALUE! | 测试10次，成功率100%
| 5G掉线率 |  | #VALUE! | ${cellId1net.dtNrFailSumDegree} |  | ${cellId1net.raoNREarfcnSuccessSum} |  | #VALUE! | 绕点DT测试，掉线率0%
| EPS fallback回落成功率 |  | ${cellId1net.volteCsfbCallbackSuccess} | ${cellId1net.volteCsfbCallbackSuccess} |  | 0 |  | #VALUE! | EPS fallback回落成功率≥98% ；EPS fallback回落成功率=5G NR成功回落到4G的次数/5G NR回落尝试次数×100%（测试10次）
| EPS fallback回落时延 | [6 empty] | ${cellId1net.volteCsfbCallbackTime} | EPS fallback回落时延≥98%；EPS fallback回落时延=5G NR成功回落到4G的时延在3s以内的概率（测试10次）
| 单用户好点Ping包平均时延（32Bytes） |  | ${cellId1net.ping32Sum} | ${cellId1net.ping32Success} |  | 0 |  | ${cellId1net.ping32SuccessRation} | Ping20次以上，时延平均小于15ms，成功率大于99%
| 单用户好点Ping包平均时延（2000Bytes） |  | ${cellId1net.ping1500Sum} | ${cellId1net.ping1500Success} |  | 0 |  | ${cellId1net.ping1500SuccessRation} | Ping20次以上，时延平均小于17ms，成功率大于99%
| FTP吞吐率测试 |  | 好点 |  | 中点 |  | 差点 |  | 验收标准
| FTP下行吞吐率 | SSB RSRP(dBm) | ${cellId1net.ftpDownRsrpGoog} |  | ${cellId1net.ftpDownRsrpMid} |  | ${cellId1net.ftpDownRsrpBad} |  | 100M带宽下，速率稳定后，需保持30s以上平均下载速率达到下列标准： SA&NSA 2.6GHz（64/32通道：好点>800Mbps;中点>300Mbps;差点>90Mbps;8通道：好点>400Mbps;中点>150Mbps;差点>45Mbps;4通道：好点>260Mbps;中点>100Mbps;差点>30Mbps;） SA 4.9GHz（64通道：好点>680Mbps;中点>250Mbps;差点>75Mbps） | ① 好点： -80dBm ≦ SS-RSRP 或 15dB ≦ SS-SINR； ② 中点： -90dBm ≦ SS-RSRP < -80dBm 且 5dB ≦ SS-SINR < 10dB； ③ 差点： SS-RSRP < -90dBm 或 SS-SINR < 0dB。
|  | CSI RSRP(dBm) | \ |  | \ |  | \
|  | SSB SINR(dB) | ${cellId1net.ftpDownSinrGoog} |  | ${cellId1net.ftpDownSinrMid} |  | ${cellId1net.ftpDownSinrBad}
|  | CSI SINR(dB) | \ |  | \ |  | \
|  | 下行吞吐量(Mbps) | ${cellId1net.ftpGoodPdcpnrThrputDL} |  | ${cellId1net.midFtpDlPdcpnrDlThr} |  | ${cellId1net.ftpBadPdcpnrThrputDL}
| FTP上行吞吐率 | SSB RSRP(dBm) | ${cellId1net.ftpUpRsrpGoog} |  | ${cellId1net.ftpUpRsrpMid} |  | ${cellId1net.ftpUpRsrpBad} |  | 100M带宽下，速率稳定后，需保持30s以上平均下载速率达到下列标准： SA 2.6GHz（64/32通道：好点>120Mbps;中点>70Mbps;差点>1Mbps;8通道：好点>60Mbps;中点>35Mbps;差点>1Mbps;4通道：好点>50Mbps;中点>30Mbps;差点>0.8Mbps;） SA 4.9GHz（64通道：好点>180Mbps;中点>105Mbps;差点>1.5Mbps;） NSA 2.6GHz（64/32通道：好点>70Mbps;中点>40Mbps;差点>1Mbps;8通道：好点>30Mbps;中点>20Mbps;差点>1Mbps;4通道：好点>25Mbps;中点>15Mbps;差点>0.8Mbps;）
|  | CSI RSRP(dBm) | \ |  | \ |  | \
|  | SSB SINR(dB) | ${cellId1net.ftpUpSinrGoog} |  | ${cellId1net.ftpUpSinrMid} |  | ${cellId1net.ftpUpSinrBad}
|  | CSI SINR(dB) | \ |  | \ |  | \
|  | 上行吞吐量(Mbps) | ${cellId1net.ftpGoodPdcpnrThrputUL} |  | ${cellId1net.midFtpUlPdcpnrUlThr} |  | ${cellId1net.ftpBadPdcpnrThrputUL}
${cellId2net.cellName} | 业务测试情况： |  | 尝试次数 | 成功次数 |  | 失败/掉线次数 |  | 成功率/掉话率/时延 | 验证标准
| 5G连接建立成功率（gNB添加成功率） |  | ${cellId2net.endcGoodNrConnectSum} | ${cellId2net.endcGoodNrConnectSum} |  | 0 |  | #VALUE! | 测试10次，成功率100%
| 5G切换成功率（gNB变更成功率） |  | #VALUE! | ${cellId2net.nrDlUlSwitchSuccess} |  | ${cellId2net.nrDlUlSwitchDrop} |  | #VALUE! | 测试10次，成功率100%
| 5G掉线率 |  | #VALUE! | ${cellId2net.dtNrFailSumDegree} |  | ${cellId2net.raoNREarfcnSuccessSum} |  | #VALUE! | 绕点DT测试，掉线率0%
| EPS fallback回落成功率 |  | ${cellId2net.volteCsfbCallbackSuccess} | ${cellId2net.volteCsfbCallbackSuccess} |  | 0 |  | #VALUE! | EPS fallback回落成功率≥98% ；EPS fallback回落成功率=5G NR成功回落到4G的次数/5G NR回落尝试次数×100%（测试10次）
| EPS fallback回落时延 | [6 empty] | ${cellId2net.volteCsfbCallbackTime} | EPS fallback回落时延≥98%；EPS fallback回落时延=5G NR成功回落到4G的时延在3s以内的概率（测试10次）
| 单用户好点Ping包平均时延（32Bytes） |  | ${cellId2net.ping32Sum} | ${cellId2net.ping32Success} |  | 0 |  | ${cellId2net.ping32SuccessRation} | Ping20次以上，时延平均小于15ms，成功率大于99%
| 单用户好点Ping包平均时延（2000Bytes） |  | ${cellId2net.ping1500Sum} | ${cellId2net.ping1500Success} |  | 0 |  | ${cellId2net.ping1500SuccessRation} | Ping20次以上，时延平均小于17ms，成功率大于99%
| FTP吞吐率测试 |  | 好点 |  | 中点 |  | 差点 |  | 验收标准
| FTP下行吞吐率 | SSB RSRP(dBm) | ${cellId2net.ftpDownRsrpGoog} |  | ${cellId2net.ftpDownRsrpMid} |  | ${cellId2net.ftpDownRsrpBad} |  | 100M带宽下，速率稳定后，需保持30s以上平均下载速率达到下列标准： SA&NSA 2.6GHz（64/32通道：好点>800Mbps;中点>300Mbps;差点>90Mbps;8通道：好点>400Mbps;中点>150Mbps;差点>45Mbps;4通道：好点>260Mbps;中点>100Mbps;差点>30Mbps;） SA 4.9GHz（64通道：好点>680Mbps;中点>250Mbps;差点>75Mbps）
|  | CSI RSRP(dBm) | \ |  | \ |  | \
|  | SSB SINR(dB) | ${cellId2net.ftpDownSinrGoog} |  | ${cellId2net.ftpDownSinrMid} |  | ${cellId2net.ftpDownSinrBad}
|  | CSI SINR(dB) | \ |  | \ |  | \
|  | 下行吞吐量(Mbps) | ${cellId2net.ftpGoodPdcpnrThrputDL} |  | ${cellId2net.midFtpDlPdcpnrDlThr} |  | ${cellId2net.ftpBadPdcpnrThrputDL}
| FTP上行吞吐率 | SSB RSRP(dBm) | ${cellId2net.ftpUpRsrpGoog} |  | ${cellId2net.ftpUpRsrpMid} |  | ${cellId2net.ftpUpRsrpBad} |  | 100M带宽下，速率稳定后，需保持30s以上平均下载速率达到下列标准： SA 2.6GHz（64/32通道：好点>120Mbps;中点>70Mbps;差点>1Mbps;8通道：好点>60Mbps;中点>35Mbps;差点>1Mbps;4通道：好点>50Mbps;中点>30Mbps;差点>0.8Mbps;） SA 4.9GHz（64通道：好点>180Mbps;中点>105Mbps;差点>1.5Mbps;） NSA 2.6GHz（64/32通道：好点>70Mbps;中点>40Mbps;差点>1Mbps;8通道：好点>30Mbps;中点>20Mbps;差点>1Mbps;4通道：好点>25Mbps;中点>15Mbps;差点>0.8Mbps;）
|  | CSI RSRP(dBm) | \ |  | \ |  | \
|  | SSB SINR(dB) | ${cellId2net.ftpUpSinrGoog} |  | ${cellId2net.ftpUpSinrMid} |  | ${cellId2net.ftpUpSinrBad}
|  | CSI SINR(dB) | \ |  | \ |  | \
|  | 上行吞吐量(Mbps) | ${cellId2net.ftpGoodPdcpnrThrputUL} |  | ${cellId2net.midFtpUlPdcpnrUlThr} |  | ${cellId2net.ftpBadPdcpnrThrputUL}
${cellId3net.cellName} | 业务测试情况： |  | 尝试次数 | 成功次数 |  | 失败/掉线次数 |  | 成功率/掉话率/时延 | 验证标准
| 5G连接建立成功率（gNB添加成功率） |  | ${cellId3net.endcGoodNrConnectSum} | ${cellId3net.endcGoodNrConnectSum} |  | 0 |  | #VALUE! | 测试10次，成功率100%
| 5G切换成功率（gNB变更成功率） |  | #VALUE! | ${cellId3net.nrDlUlSwitchSuccess} |  | ${cellId3net.nrDlUlSwitchDrop} |  | #VALUE! | 测试10次，成功率100%
| 5G掉线率 |  | #VALUE! | ${cellId3net.dtNrFailSumDegree} |  | ${cellId3net.raoNREarfcnSuccessSum} |  | #VALUE! | 绕点DT测试，掉线率0%
| EPS fallback回落成功率 |  | ${cellId3net.volteCsfbCallbackSuccess} | ${cellId3net.volteCsfbCallbackSuccess} |  | 0 |  | #VALUE! | EPS fallback回落成功率≥98% ；EPS fallback回落成功率=5G NR成功回落到4G的次数/5G NR回落尝试次数×100%（测试10次）
| EPS fallback回落时延 | [6 empty] | ${cellId3net.volteCsfbCallbackTime} | EPS fallback回落时延≥98%；EPS fallback回落时延=5G NR成功回落到4G的时延在3s以内的概率（测试10次）
| 单用户好点Ping包平均时延（32Bytes） |  | ${cellId3net.ping32Sum} | ${cellId3net.ping32Success} |  | 0 |  | ${cellId3net.ping32SuccessRation} | Ping20次以上，时延平均小于15ms，成功率大于99%
| 单用户好点Ping包平均时延（2000Bytes） |  | ${cellId3net.ping1500Sum} | ${cellId3net.ping1500Success} |  | 0 |  | ${cellId3net.ping1500SuccessRation} | Ping20次以上，时延平均小于17ms，成功率大于99%
| FTP吞吐率测试 |  | 好点 |  | 中点 |  | 差点 |  | 验收标准
| FTP下行吞吐率 | SSB RSRP(dBm) | ${cellId3net.ftpDownRsrpGoog} |  | ${cellId3net.ftpDownRsrpMid} |  | ${cellId3net.ftpDownRsrpBad} |  | 100M带宽下，速率稳定后，需保持30s以上平均下载速率达到下列标准： SA&NSA 2.6GHz（64/32通道：好点>800Mbps;中点>300Mbps;差点>90Mbps;8通道：好点>400Mbps;中点>150Mbps;差点>45Mbps;4通道：好点>260Mbps;中点>100Mbps;差点>30Mbps;） SA 4.9GHz（64通道：好点>680Mbps;中点>250Mbps;差点>75Mbps）
|  | CSI RSRP(dBm) | \ |  | \ |  | \
|  | SSB SINR(dB) | ${cellId3net.ftpDownSinrGoog} |  | ${cellId3net.ftpDownSinrMid} |  | ${cellId3net.ftpDownSinrBad}
|  | CSI SINR(dB) | \ |  | \ |  | \
|  | 下行吞吐量(Mbps) | ${cellId3net.ftpGoodPdcpnrThrputDL} |  | ${cellId3net.midFtpDlPdcpnrDlThr} |  | ${cellId3net.ftpBadPdcpnrThrputDL}
| FTP上行吞吐率 | SSB RSRP(dBm) | ${cellId3net.ftpUpRsrpGoog} |  | ${cellId3net.ftpUpRsrpMid} |  | ${cellId3net.ftpUpRsrpBad} |  | 100M带宽下，速率稳定后，需保持30s以上平均下载速率达到下列标准： SA 2.6GHz（64/32通道：好点>120Mbps;中点>70Mbps;差点>1Mbps;8通道：好点>60Mbps;中点>35Mbps;差点>1Mbps;4通道：好点>50Mbps;中点>30Mbps;差点>0.8Mbps;） SA 4.9GHz（64通道：好点>180Mbps;中点>105Mbps;差点>1.5Mbps;） NSA 2.6GHz（64/32通道：好点>70Mbps;中点>40Mbps;差点>1Mbps;8通道：好点>30Mbps;中点>20Mbps;差点>1Mbps;4通道：好点>25Mbps;中点>15Mbps;差点>0.8Mbps;）
|  | CSI RSRP(dBm) | \ |  | \ |  | \
|  | SSB SINR(dB) | ${cellId3net.ftpUpSinrGoog} |  | ${cellId3net.ftpUpSinrMid} |  | ${cellId3net.ftpUpSinrBad}
|  | CSI SINR(dB) | \ |  | \ |  | \
|  | 上行吞吐量(Mbps) | ${cellId3net.ftpGoodPdcpnrThrputUL} |  | ${cellId3net.midFtpUlPdcpnrUlThr} |  | ${cellId3net.ftpBadPdcpnrThrputUL}
Note on A1: jx:area(lastCell="AZ70")

## 速率测试截图
FTP吞吐量测试截图
站名： | ${cellIdParam.siteName}
备注： | 截取每小区好、中、差点测试信号质量与速率曲线图，图片能够清晰体现占用小区，信号质量、速率等信息；
林区水沟2-D5H-2611 |  | 好点 | 中点 | 差点 | 备注：定点测试时 速率截取每小区好、中、差点测试信号质量与速率曲线图； 要求图片要能清晰体现测试当时占用小区，信号质量、速率、时延等信息；
下载
上传
林区水沟2-D5H-2612 |  | 好点 | 中点 | 差点
下载
上传
林区水沟2-D5H-2613 |  | 好点 | 中点 | 差点
下载
上传

## 性能验收覆盖效果图
性能验收覆盖效果图
站名： | ${cellIdParam.siteName}
日期： | ${reportCreateDate}
备注： | (1)效果图内包括整站点RSRP、SINR、DL速率、UL速率图以及每个小区RSRP图； (2)标注**地方填相应指标平均值；SA制式站点不涉及锚点覆盖测试及效果图； (3)需按测试规范完成环测，客观原因无法完成环测站点需说明现场情况，并提供照片。 |  | 该站点位于山顶，由于山体和树林阻挡，周围可行车路线有限,地形复杂无法进行环测。
RSRP
CS-RSRP均值:** |  | SS-RSRP均值：${cellnetop.dtNrSsbRsrp}dBm
备注
Throughpur DL均值：${cellnetop.pdcpnrThrputDL}Mbps
Throughpur UL均值：${cellnetop.pdcpnrThrputUL}Mbps
备注
SINR
SS-SINR均值：${cellnetop.dtNrSsbSinr}dB |  | CS-SINR均值
PCI
备注
1小区覆盖
备注
2小区覆盖
备注
3小区覆盖
备注：
Note on A1: jx:area(lastCell="X170")
Note on J9: jx:image(lastCell="R22" src="cellnrRsrpDL" imageType="JPEG")
Note on A27: jx:image(lastCell="R46" src="cellnrPdcpDL" imageType="JPEG")
Note on A48: jx:image(lastCell="R67" src="cellnrPdcpUL" imageType="JPEG")
Note on A72: jx:image(lastCell="I85" src="cellnrSinr" imageType="JPEG")
Note on A88: jx:image(lastCell="R103" src="cellnrPci" imageType="JPEG")
Note on J109: jx:image(lastCell="R122" src="cell1nrRsrp" imageType="JPEG")
Note on J128: jx:image(lastCell="R142" src="cell2nrRsrp" imageType="JPEG")
Note on J148: jx:image(lastCell="R160" src="cell3nrRsrp" imageType="JPEG")
CS-RSRP
SS-RSRP
CS-RSRP
SS-RSRP
CS-RSRP
SS-RSRP

## 站点验收天面勘测报告
宏站站点验收天面勘查报告
勘查人：
勘查日期：
一、站点基本信息
规划站名 | ${cellIdParam.siteName} | 行政区
详细地址 | ${cellIdParam.adjustAddress}
站址类型 |  | 共址站名
经度 | ${cellIdParam.lon} | 纬度 | ${cellIdParam.lat}
二、现场勘查信息
站点类型 |  | 建筑物功能 | ${cellIdParam.buildingFunction86}
楼层数/楼高 | \ | 原塔桅位置
天面方式 |  | 原天面挂高
天面类型 | ${cellIdParam.adjustAntennaType}
原因说明
新增天线方位角 | ${cellId1basic.adjustAzimuth}/${cellId2basic.adjustAzimuth}/${cellId3basic.adjustAzimuth} | 新天面挂高 | ${cellId1basic.adjustHeight}/${cellId2basic.adjustHeight}/${cellId3basic.adjustHeight}
天面是否有阻挡 |  | 站间距
备注
三、现场拍照：
1. 站点全貌：
建筑物全景照（从地面仰视） |  | 站点入口图
屋顶天面全景图
2. NR天面：（站点楼顶每个小区拍一张、包含塔桅、天面） |  |  |  | 天线铭牌
小区1 |  | 小区2 |  | 小区1 | 小区2
小区3 |  |  |  | 小区3
3. 站点周边区域：（楼顶360°每45°方向拍一张）
0°方向 |  | 45°方向
90°方向 |  | 135°方向
180°方向 |  | 225°方向
270°方向 |  | 315°方向
Note on A1: jx:area(lastCell="M65")
Note on A24: jx:image(lastCell="B24" src="buildingFullScene" imageType="JPEG")
Note on C24: jx:image(lastCell="D24" src="statioEntry" imageType="JPEG")
Note on A26: jx:image(lastCell="B26" src="roofFullScene" imageType="JPEG")
Note on A29: jx:image(lastCell="B29" src="cell1Surface" imageType="JPEG")
Note on C29: jx:image(lastCell="D29" src="cell2Surface" imageType="JPEG")
Note on A31: jx:image(lastCell="B31" src="cell3Surface" imageType="JPEG")
Note on A34: jx:image(lastCell="B34" src="cell1CoverDirect2" imageType="JPEG")
Note on C34: jx:image(lastCell="D34" src="cell1CoverDirect3" imageType="JPEG")
Note on A36: jx:image(lastCell="B36" src="cell2CoverDirect1" imageType="JPEG")
Note on C36: jx:image(lastCell="D36" src="cell2CoverDirect2" imageType="JPEG")
Note on A38: jx:image(lastCell="B38" src="cell2CoverDirect3" imageType="JPEG")
Note on C38: jx:image(lastCell="D38" src="cell3CoverDirect1" imageType="JPEG")
Note on A40: jx:image(lastCell="B40" src="cell3CoverDirect2" imageType="JPEG")
Note on C40: jx:image(lastCell="D40" src="cell1CoverDirect1" imageType="JPEG")

## 网管性能指标验收
基站名(NR) | 小区名称(NR) | 小区CGI（NR） | 日期 | 起始时间（3小时） | 链路尝试添加次数 | 链路成功添加次数 | SA SGNB添加成功率 （≥98%） | SA 切换成功率 （≥95%） | SA SGNB掉话率 （≤2%）

## 遗留问题汇总
序号 | 问题类别 | 问题描述与分析 | 调整方法 | 问题现状 | 解决期限
1