## 报告页
NR单站点验收报告
[7 empty] | 开通日期： | ${reportCreateDate}
基站描述
| 基站名称： | ${cellIdParam.siteName} |  |  |  |  | 基站ID： | ${cellIdParam.gnbId}
| 地市： | [5 empty] | 区县：
| 基站配置： | S111 |  |  |  |  | 基站类型： | ${cellIdParam.adjustAauModel}
| 设备条目： | ${cellIdParam.adjustAntennaType}
| 基站站址： | ${cellIdParam.adjustAddress} |  |  |  |  | 站址归属：
| BBU串号： | [5 empty] | AAU串号：
电信验收结论 | [7 empty] | 联通验收结论
是否通过验收： |  |  | 是 |  |  |  |  | 是否通过验收： | 是
备注： | 备注：
厂家验收负责人：
电信分公司验收负责人：
联通分公司验收负责人：
验收日期：
填写说明：按照各类要求填写，需要填写详细地址，方便复测时查找。 可单独上传附件，且有相关负责人签字盖章
Note on A1: jx:area(lastCell="AI60")

## 小区基础信息系统核查
后台参数验证（以集团下发规范为准）
小区参数（工程） | ${cellId1cell.cellName} | [7 empty] | ${cellId2cell.cellName} | [7 empty] | ${cellId3cell.cellName} | [7 empty] | 备注
| 规划数据 |  |  | 实测数据 |  |  | 结果 |  | 规划数据 |  |  | 实测数据 |  |  | 结果 |  | 规划数据 |  |  | 实测数据 |  |  | 结果
小区载波配置 | S1 |  |  | S1 |  |  | 通过 |  | S1 |  |  | S1 |  |  | 通过 |  | S1 |  |  | S1 |  |  | 通过
小区射频实际发射功率 | ${cellId1cell.ssbSending10} | ${cellId1cell.ssbSending10} | ${cellId1cell.ssbSending10} | ${cellId1cell.ssbSending20} | ${cellId1cell.ssbSending20} | ${cellId1cell.ssbSending20} | ${cellId1cell.ssbSendingStatus30} | ${cellId1cell.ssbSendingStatus30} | ${cellId2cell.ssbSending10} | ${cellId2cell.ssbSending10} | ${cellId2cell.ssbSending10} | ${cellId2cell.ssbSending20} | ${cellId2cell.ssbSending20} | ${cellId2cell.ssbSending20} | ${cellId2cell.ssbSendingStatus30} | ${cellId2cell.ssbSendingStatus30} | ${cellId3cell.ssbSending10} | ${cellId3cell.ssbSending10} | ${cellId3cell.ssbSending10} | ${cellId3cell.ssbSending20} | ${cellId3cell.ssbSending20} | ${cellId3cell.ssbSending20} | ${cellId3cell.ssbSendingStatus30} | ${cellId3cell.ssbSendingStatus30}
小区ID(Cell ID)
PCI | ${cellId1cell.pci2} |  |  | ${cellId1cell.pci12} |  |  | ${cellId1cell.PciStatus22} |  | ${cellId2cell.pci2} |  |  | ${cellId2cell.pci12} |  |  | ${cellId2cell.PciStatus22} |  | ${cellId3cell.pci2} |  |  | ${cellId3cell.pci12} |  |  | ${cellId3cell.PciStatus22}
频段 | ${cellId1cell.nrFrequency3} |  |  | ${cellId1cell.nrFrequency13} |  |  | ${cellId1cell.nrFrequencyStatus23} |  | ${cellId2cell.nrFrequency3} |  |  | ${cellId2cell.nrFrequency13} |  |  | ${cellId2cell.nrFrequencyStatus23} |  | ${cellId3cell.nrFrequency3} |  |  | ${cellId3cell.nrFrequency13} |  |  | ${cellId3cell.nrFrequencyStatus23}
主频点 | ${cellId1cell.frequency14} |  |  | ${cellId1cell.frequency114} |  |  | ${cellId1cell.frequencyStatus24} |  | ${cellId2cell.frequency14} |  |  | ${cellId2cell.frequency114} |  |  | ${cellId2cell.frequencyStatus24} |  | ${cellId3cell.frequency14} |  |  | ${cellId3cell.frequency114} |  |  | ${cellId3cell.frequencyStatus24}
小区带宽 | ${cellId1cell.cellBroadband5} |  |  | ${cellId1cell.cellBroadband15} |  |  | ${cellId1cell.cellBroadbandStatus25} |  | ${cellId2cell.cellBroadband5} |  |  | ${cellId2cell.cellBroadband15} |  |  | ${cellId2cell.cellBroadbandStatus25} |  | ${cellId3cell.cellBroadband5} |  |  | ${cellId3cell.cellBroadband15} |  |  | ${cellId3cell.cellBroadbandStatus25}
根序列 | ${cellId1cell.rootSeq_p} | ${cellId1cell.ssbSending10} | ${cellId1cell.ssbSending10} | ${cellId1cell.rootSeq_r} | ${cellId1cell.ssbSending10} | ${cellId1cell.ssbSending10} | ${cellId1cell.rootSeq_rlt} |  | ${cellId2cell.rootSeq_p} | ${cellId1cell.ssbSending10} | ${cellId1cell.ssbSending10} | ${cellId2cell.rootSeq_r} | ${cellId1cell.ssbSending10} | ${cellId1cell.ssbSending10} | ${cellId2cell.rootSeq_rlt} |  | ${cellId3cell.rootSeq_p} | ${cellId1cell.ssbSending10} | ${cellId1cell.ssbSending10} | ${cellId3cell.rootSeq_r} | ${cellId1cell.ssbSending10} | ${cellId1cell.ssbSending10} | ${cellId3cell.rootSeq_rlt}
前台参数验证
小区参数（网优） | ${cellId1basic.cellName} | [7 empty] | ${cellId2basic.cellName} | [7 empty] | ${cellId3basic.cellName} | [7 empty] | 备注
| 规划数据 |  |  | 实测数据 |  |  | 结果 |  | 规划数据 |  |  | 实测数据 |  |  | 结果 |  | 规划数据 |  |  | 实测数据 |  |  | 结果
经度 | ${cellId1basic.lon} |  |  | ${cellId1basic.adjustLon} |  |  | ${cellId1basic.LonLatCompute} |  | ${cellId2basic.lon} |  |  | ${cellId2basic.adjustLon} |  |  | ${cellId2basic.LonLatCompute} |  | ${cellId3basic.lon} |  |  | ${cellId3basic.adjustLon} |  |  | ${cellId3basic.LonLatCompute} |  | 精确到小数点后6位，并体现偏移距离 | #NUM! | #NUM! | #VALUE!
纬度 | ${cellId1basic.lat} |  |  | ${cellId1basic.adjustLat} |  |  |  |  | ${cellId2basic.lat} |  |  | ${cellId2basic.adjustLat} |  |  |  |  | ${cellId3basic.lat} |  |  | ${cellId3basic.adjustLat}
海拔
TAC | ${cellId1cell.tac9} |  |  | ${cellId1cell.tac19} |  |  | ${cellId1cell.tacStatus29} |  | ${cellId2cell.tac9} |  |  | ${cellId2cell.tac19} |  |  | ${cellId2cell.tacStatus29} |  | ${cellId3cell.tac9} |  |  | ${cellId3cell.tac19} |  |  | ${cellId3cell.tacStatus29}
gNodeBID
天线挂高（米） | ${cellId1basic.height} |  |  | ${cellId1basic.adjustHeight} |  |  | ${cellId1basic.adjustHeightContrast} |  | ${cellId2basic.height} |  |  | ${cellId2basic.adjustHeight} |  |  | ${cellId2basic.adjustHeightContrast} |  | ${cellId3basic.height} |  |  | ${cellId3basic.adjustHeight} |  |  | ${cellId3basic.adjustHeightContrast}
方位角（度） | ${cellId1basic.azimuth} |  |  | ${cellId1basic.adjustAzimuth} |  |  | ${cellId1basic.adjustAzimuthContrast} |  | ${cellId2basic.azimuth} |  |  | ${cellId2basic.adjustAzimuth} |  |  | ${cellId2basic.adjustAzimuthContrast} |  | ${cellId3basic.azimuth} |  |  | ${cellId3basic.adjustAzimuth} |  |  | ${cellId3basic.adjustAzimuthContrast}
总下倾角（度） | ${cellId1basic.tiltTotal} |  |  | ${cellId1basic.adjustTiltToatal} |  |  | ${cellId1basic.adjustTiltToatalContrast} |  | ${cellId2basic.tiltTotal} |  |  | ${cellId2basic.adjustTiltToatal} |  |  | ${cellId2basic.adjustTiltToatalContrast} |  | ${cellId3basic.tiltTotal} |  |  | ${cellId3basic.adjustTiltToatal} |  |  | ${cellId3basic.adjustTiltToatalContrast}
内置倾角（度） | ${cellId1basic.tiltE} |  |  | ${cellId1basic.adjustTiltE} |  |  | ${cellId1basic.adjustTiltEContrast} |  | ${cellId2basic.tiltE} |  |  | ${cellId2basic.adjustTiltE} |  |  | ${cellId2basic.adjustTiltEContrast} |  | ${cellId3basic.tiltE} |  |  | ${cellId3basic.adjustTiltE} |  |  | ${cellId3basic.adjustTiltEContrast}
电子倾角（度） | ${cellId1basic.tiltE} |  |  | ${cellId1basic.adjustTiltE} |  |  | ${cellId1basic.adjustTiltEContrast} |  | ${cellId2basic.tiltE} |  |  | ${cellId2basic.adjustTiltE} |  |  | ${cellId2basic.adjustTiltEContrast} |  | ${cellId3basic.tiltE} |  |  | ${cellId3basic.adjustTiltE} |  |  | ${cellId3basic.adjustTiltEContrast}
机械下倾角（度） | ${cellId1basic.tiltM} |  |  | ${cellId1basic.adjustTiltM} |  |  | ${cellId1basic.adjustTiltMContrast} |  | ${cellId2basic.tiltM} |  |  | ${cellId2basic.adjustTiltM} |  |  | ${cellId2basic.adjustTiltMContrast} |  | ${cellId3basic.tiltM} |  |  | ${cellId3basic.adjustTiltM} |  |  | ${cellId3basic.adjustTiltMContrast}
天线厂家
天线编码
天线型号 | ${cellId1basic.aauModel} |  |  | ${cellId1basic.adjustAauModel} |  |  | ${cellId1basic.adjustAauModelContrast} |  | ${cellId2basic.aauModel} |  |  | ${cellId2basic.adjustAauModel} |  |  | ${cellId2basic.adjustAauModelContrast} |  | ${cellId3basic.aauModel} |  |  | ${cellId3basic.adjustAauModel} |  |  | ${cellId3basic.adjustAauModelContrast}
站点验收天面核查比对
1. 站点全貌：
建筑物全景照（从地面仰视）
1、是否有站点周边区域照片，小区拍摄照片需打上经纬度等天面信息水印，确保照片准确性。 2、各小区主覆盖及左右45度覆盖各一张照片，共计9张，要求拍摄高度、俯仰角与天线位置保持一致，在拍摄小区覆盖方向最好有用户。 3、 抱杆整体及RRU照片：抱杆整体、能看到每个扇区的天线和抱杆的全部整体，看到天线和抱杆的连接方式；RRU（体现接地、标签、标牌）等；
2、小区覆盖区域照片：
小区1 | [25 empty] | 拍不到天线的站点需加一张全景
左45度覆盖方向 | [5 empty] | 1小区主覆盖方向 | [11 empty] | 右45度覆盖方向
cell1天线斜后方进行拍摄（拍摄到天线及抱杆情况） | [5 empty] | cell2天线斜后方进行拍摄（拍摄到天线及抱杆情况） | [11 empty] | cell3天线斜后方进行拍摄（拍摄到天线及抱杆情况） | [7 empty] | 1、是否有站点周边区域照片，小区拍摄照片需打上经纬度等天面信息水印，确保照片准确性。 2、各小区主覆盖及左右45度覆盖各一张照片，共计9张（cell天线斜后方进行拍摄（拍摄到天线及抱杆情况）），要求拍摄高度、俯仰角与天线位置保持一致，在拍摄小区覆盖方向最好有用户。 3、 抱杆整体及RRU照片：抱杆整体、能看到每个扇区的天线和抱杆的全部整体，看到天线和抱杆的连接方式；RRU（体现接地、标签、标牌）等；
小区2
左45度覆盖方向 | [5 empty] | 2小区主覆盖方向 | [11 empty] | 右45度覆盖方向 | [7 empty] | 拍不到天线的站点需加一张全景
cell1天线斜后方进行拍摄（拍摄到天线及抱杆情况） | [5 empty] | cell2天线斜后方进行拍摄（拍摄到天线及抱杆情况） | [11 empty] | cell3天线斜后方进行拍摄（拍摄到天线及抱杆情况） | [7 empty] | 1、是否有站点周边区域照片，小区拍摄照片需打上经纬度等天面信息水印，确保照片准确性。 2、各小区主覆盖及左右45度覆盖各一张照片，共计9张（cell天线斜后方进行拍摄（拍摄到天线及抱杆情况）），要求拍摄高度、俯仰角与天线位置保持一致，在拍摄小区覆盖方向最好有用户。 3、 抱杆整体及RRU照片：抱杆整体、能看到每个扇区的天线和抱杆的全部整体，看到天线和抱杆的连接方式；RRU（体现接地、标签、标牌）等；
小区3
左45度覆盖方向 | [5 empty] | 3小区主覆盖方向 | [11 empty] | 右45度覆盖方向 | [7 empty] | 拍不到天线的站点需加一张全景
cell1天线斜后方进行拍摄（拍摄到天线及抱杆情况） | [5 empty] | cell2天线斜后方进行拍摄（拍摄到天线及抱杆情况） | [11 empty] | cell3天线斜后方进行拍摄（拍摄到天线及抱杆情况） | [7 empty] | 1、是否有站点周边区域照片，小区拍摄照片需打上经纬度等天面信息水印，确保照片准确性。 2、各小区主覆盖及左右45度覆盖各一张照片，共计9张（cell天线斜后方进行拍摄（拍摄到天线及抱杆情况）），要求拍摄高度、俯仰角与天线位置保持一致，在拍摄小区覆盖方向最好有用户。 3、 抱杆整体及RRU照片：抱杆整体、能看到每个扇区的天线和抱杆的全部整体，看到天线和抱杆的连接方式；RRU（体现接地、标签、标牌）等；
3、天线及抱杆安装情况照片：
小区1天线情况 | [5 empty] | 小区2天线情况 | [11 empty] | 小区3天线情况
1、是否有站点周边区域照片，小区拍摄照片需打上经纬度等天面信息水印，确保照片准确性。 2、各小区主覆盖及左右45度覆盖各一张照片，共计9张（cell天线斜后方进行拍摄（拍摄到天线及抱杆情况）），要求拍摄高度、俯仰角与天线位置保持一致，在拍摄小区覆盖方向最好有用户。 3、 抱杆整体及RRU照片：抱杆整体、能看到每个扇区的天线和抱杆的全部整体，看到天线和抱杆的连接方式；RRU（体现接地、标签、标牌）等；
基站GPS照片：
GPS
基站GPS取景拍照 GPS照片：体现GPS与周边物体距离，特别是周边避雷针距离情况
Note on A1: jx:area(lastCell="AQ140")
Note on A34: jx:image(lastCell="K43" src="buildingFullScene" imageType="JPEG")
Note on A48: jx:image(lastCell="L60" src="cell1CoverDirect1" imageType="JPEG")
Note on M48: jx:image(lastCell="X60" src="cell1CoverDirect2" imageType="JPEG")
Note on Y48: jx:image(lastCell="AK60" src="cell1CoverDirect3" imageType="JPEG")
Note on A63: jx:image(lastCell="L75" src="cell2CoverDirect1" imageType="JPEG")
Note on M63: jx:image(lastCell="X75" src="cell2CoverDirect2" imageType="JPEG")
Note on Y63: jx:image(lastCell="AK75" src="cell2CoverDirect3" imageType="JPEG")
Note on A78: jx:image(lastCell="L90" src="cell3CoverDirect1" imageType="JPEG")
Note on M78: jx:image(lastCell="X90" src="cell3CoverDirect2" imageType="JPEG")
Note on Y78: jx:image(lastCell="AK90" src="cell3CoverDirect3" imageType="JPEG")
Note on A94: jx:image(lastCell="L107" src="cell1Surface" imageType="JPEG")
Note on M94: jx:image(lastCell="X107" src="cell2Surface" imageType="JPEG")
Note on Y94: jx:image(lastCell="AK107" src="cell3Surface" imageType="JPEG")

## CQT-电信卡-前台
NR单站点网优工程师验证测试表格-CQT
站名： | ${cellIdParam.siteName}
日期： |  |  | 测试终端型号： |  | 测试手机号码1： |  |  |  | 测试手机号码2：
软件版本：
单验工程师业务验证项： | [9 empty] | 备注
${cellId1net.cellName}） |  | 数据业务接入性能测试 |  |  |  | 尝试次数 | 成功次数 | 失败次数 | 成功率 | 验收标准
|  | 5G 连接建立成功率 |  |  |  | ${cellId1net.nrConnectSuccessSum} | ${cellId1net.nrConnectSuccessSum} | 0 | 100% | 测试10次，成功率100% | 10 | 0
|  | 单用户速率测试 |  |  |  | 好点 |  |  |  | 测试截图
|  | 下行吞吐量 |  | SSB RSRP(dBm) |  | ${cellId1net.ftpDownRsrpGoog} |  |  |  | 1、测试要求：用终端测试在极好点或好点，5分钟平均下载速率验收标准：NR PDCP平均层速率≥（800×小区实际配置带宽/100M）Mbps。 2、注：最终以集团标准为准。 | FTP下载速率截图
|  |  |  | CSI RSRP(dBm) |  | ${cellId1net.nrPdschRsrpFtpDL}
|  |  |  | SSB Average SINR(dB) |  | ${cellId1net.ftpDownSinrGoog}
|  |  |  | CSI Average SINR(dB) |  | ${cellId1net.nrPdschSinrFtpDL}
|  |  |  | 下行吞吐量(Mbps) |  | ${cellId1net.ftpGoodPdcpnrThrputDL}
|  | 上行吞吐量 |  | SSB RSRP(dBm) |  | ${cellId1net.ftpUpRsrpGoog} |  |  |  | 1、测试要求：用终端测试在极好点或好点，5分钟平均上传速率验收标准：NR PDCP平均层速率≥（200×小区实际配置带宽/100M）Mbps。 2、注：最终以集团标准为准。 | FTP上传速率截图
|  |  |  | CSI RSRP(dBm) |  | ${cellId1net.nrPdschRsrpFtpUL}
|  |  |  | SSB Average SINR(dB) |  | ${cellId1net.ftpUpSinrGoog}
|  |  |  | CSI Average SINR(dB) |  | ${cellId1net.nrPdschSinrFtpUL}
|  |  |  | 上行行吞吐量(Mbps) |  | ${cellId1net.ftpGoodPdcpnrThrputUL}
|  | 单用户时延测试 |  |  |  | 好点
|  | Ping包时延 |  |  |  | ${cellId1net.ping32SuccessRation} | ${cellId1net.ping32Sum} | ${cellId1net.ping1500SuccessRation} | ${cellId1net.ping1500Sum} | 商用终端：32Bytes小包（10次）：时延平均≤15ms，成功率大于98%；2000Bytes大包（10次）：时延平均≤17ms，成功率大于98%。
|  | NR接入时延 |  |  |  | ${cellId1net.nrConnectTimeDelay} |  |  |  | ≤120ms
|  | 语音业务呼叫建立成功率 |  |  |  | 尝试次数 | 成功次数 | 成功率
|  | EPS Fall Back |  |  |  | ${cellId1net.volteCsfbSuccess} | ${cellId1net.volteCsfbSuccess} | 100% |  | 好点，测试10次，每项成功率都达到100%。
|  | Vo NR |  |  |  | ${cellId1net.dialVonrSuccessSum} | ${cellId1net.dialVonrSuccessSum} | 100% |  |  | 10 | 0
${cellId2net.cellName}） |  | 数据业务接入性能测试 |  |  |  | 尝试次数 | 成功次数 | 失败次数 | 成功率 | 验收标准
|  | 5G 连接建立成功率 |  |  |  | ${cellId2net.nrConnectSuccessSum} | ${cellId2net.nrConnectSuccessSum} | 0 | 100% | 测试10次，成功率100%
|  | 单用户速率测试 |  |  |  | 好点 |  |  |  | 测试截图
|  | 下行吞吐量 |  | SSB RSRP(dBm) |  | ${cellId2net.ftpDownRsrpGoog} |  |  |  | 1、测试要求：用终端测试在极好点或好点，5分钟平均下载速率验收标准：NR PDCP平均层速率≥（800×小区实际配置带宽/100M）Mbps。 2、注：最终以集团标准为准。 | FTP下载速率截图
|  |  |  | CSI RSRP(dBm) |  | ${cellId2net.nrPdschRsrpFtpDL}
|  |  |  | SSB Average SINR(dB) |  | ${cellId2net.ftpDownSinrGoog}
|  |  |  | CSI Average SINR(dB) |  | ${cellId2net.nrPdschSinrFtpDL}
|  |  |  | 下行吞吐量(Mbps) |  | ${cellId2net.ftpGoodPdcpnrThrputDL}
|  | 上行吞吐量 |  | SSB RSRP(dBm) |  | ${cellId2net.ftpUpRsrpGoog} |  |  |  | 1、测试要求：用终端测试在极好点或好点，5分钟平均上传速率验收标准：NR PDCP平均层速率≥（200×小区实际配置带宽/100M）Mbps。 2、注：最终以集团标准为准。 | FTP上传速率截图
|  |  |  | CSI RSRP(dBm) |  | ${cellId2net.nrPdschRsrpFtpUL}
|  |  |  | SSB Average SINR(dB) |  | ${cellId2net.ftpUpSinrGoog}
|  |  |  | CSI Average SINR(dB) |  | ${cellId2net.nrPdschSinrFtpUL}
|  |  |  | 上行行吞吐量(Mbps) |  | ${cellId2net.ftpGoodPdcpnrThrputUL}
|  | 单用户时延测试 |  |  |  | 好点
|  | Ping包时延 |  |  |  | ${cellId2net.ping32SuccessRation} | ${cellId2net.ping32Sum} | ${cellId2net.ping1500SuccessRation} | ${cellId2net.ping1500Sum} | 商用终端：32Bytes小包（10次）：时延平均≤15ms，成功率大于98%；2000Bytes大包（10次）：时延平均≤17ms，成功率大于98%。
|  | NR接入时延 |  |  |  | ${cellId2net.nrConnectTimeDelay} |  |  |  | ≤120ms
|  | 语音业务呼叫建立成功率 |  |  |  | 尝试次数 | 成功次数 | 成功率
|  | EPS Fall Back |  |  |  | ${cellId2net.volteCsfbSuccess} | ${cellId2net.volteCsfbSuccess} | 100% |  | 好点，测试10次，每项成功率都达到100%。
|  | Vo NR |  |  |  | ${cellId2net.dialVonrSuccessSum} | ${cellId2net.dialVonrSuccessSum} | 100%
${cellId3net.cellName}） |  | 数据业务接入性能测试 |  |  |  | 尝试次数 | 成功次数 | 失败次数 | 成功率 | 验收标准
|  | 5G 连接建立成功率 |  |  |  | ${cellId3net.nrConnectSuccessSum} | ${cellId3net.nrConnectSuccessSum} | 0 | 100% | 测试10次，成功率100%
|  | 单用户速率测试 |  |  |  | 好点 |  |  |  | 测试截图
|  | 下行吞吐量 |  | SSB RSRP(dBm) |  | ${cellId3net.ftpDownRsrpGoog} |  |  |  | 1、测试要求：用终端测试在极好点或好点，5分钟平均下载速率验收标准：NR PDCP平均层速率≥（800×小区实际配置带宽/100M）Mbps。 2、注：最终以集团标准为准。 | FTP下载速率截图
|  |  |  | CSI RSRP(dBm) |  | ${cellId3net.nrPdschRsrpFtpDL}
|  |  |  | SSB Average SINR(dB) |  | ${cellId3net.ftpDownSinrGoog}
|  |  |  | CSI Average SINR(dB) |  | ${cellId3net.nrPdschSinrFtpDL}
|  |  |  | 下行吞吐量(Mbps) |  | ${cellId3net.ftpGoodPdcpnrThrputDL}
|  | 上行吞吐量 |  | SSB RSRP(dBm) |  | ${cellId3net.ftpUpRsrpGoog} |  |  |  | 1、测试要求：用终端测试在极好点或好点，5分钟平均上传速率验收标准：NR PDCP平均层速率≥（200×小区实际配置带宽/100M）Mbps。 2、注：最终以集团标准为准。 | FTP上传速率截图
|  |  |  | CSI RSRP(dBm) |  | ${cellId3net.nrPdschRsrpFtpUL}
|  |  |  | SSB Average SINR(dB) |  | ${cellId3net.ftpUpSinrGoog}
|  |  |  | CSI Average SINR(dB) |  | ${cellId3net.nrPdschSinrFtpUL}
|  |  |  | 上行行吞吐量(Mbps) |  | ${cellId3net.ftpGoodPdcpnrThrputUL}
|  | 单用户时延测试 |  |  |  | 好点
|  | Ping包时延 |  |  |  | ${cellId3net.ping32SuccessRation} | ${cellId3net.ping32Sum} | ${cellId3net.ping1500SuccessRation} | ${cellId3net.ping1500Sum} | 商用终端：32Bytes小包（10次）：时延平均≤15ms，成功率大于98%；2000Bytes大包（10次）：时延平均≤17ms，成功率大于98%。
|  | NR接入时延 |  |  |  | ${cellId3net.nrConnectTimeDelay} |  |  |  | ≤120ms
|  | 语音业务呼叫建立成功率 |  |  |  | 尝试次数 | 成功次数 | 成功率
|  | EPS Fall Back |  |  |  | ${cellId3net.volteCsfbSuccess} | ${cellId3net.volteCsfbSuccess} | 100% |  | 好点，测试10次，每项成功率都达到100%。
|  | Vo NR |  |  |  | ${cellId3net.dialVonrSuccessSum} | ${cellId3net.dialVonrSuccessSum} | 100%
Note on A1: jx:area(lastCell="AZ66")
Note on AA9: jx:image(lastCell="AA13" src="cell1nrPdcpRateChartDL" imageType="JPEG")
Note on AA14: jx:image(lastCell="AA18" src="cell1nrPdcpRateChartUL" imageType="JPEG")
Note on AA28: jx:image(lastCell="AA32" src="cell2nrPdcpRateChartDL" imageType="JPEG")
Note on AA33: jx:image(lastCell="AA37" src="cell2nrPdcpRateChartUL" imageType="JPEG")
Note on AA47: jx:image(lastCell="AA51" src="cell3nrPdcpRateChartDL" imageType="JPEG")
Note on AA52: jx:image(lastCell="AA56" src="cell3nrPdcpRateChartUL" imageType="JPEG")

## DT-电信卡-前台
NR单站点网优工程师验证测试表格-DT
站名： | ${cellIdParam.siteName} |  |  | 站号： |  |  | 日期： |  |  | 测试人员：
测试手机型号： |  |  |  |  | 测试手机号码： |  |  | 测试平台： |  |  | ETG
测试方法： |  | DT
1） 将终端锁定在单验小区； 2） 规划覆盖区域内遍历测试，以不超过30km/h的时速对服务小区主瓣方向小区法线方向测试，测试要求：在DT验证测试时导入周围站点工参信息，沿站点主覆盖方向90度测试到相邻站点即可（孤站:A、测试至RSRP<= -105dBm；B、半径大于1.5KM。两者满足一个条件即可）。
${cellId1net.cellName}） |  | 覆盖性能测试 | 平均RSRP（dBm） |  |  | 验证测试截图 |  |  | 平均SINR（dB） |  |  | 验证测试截图 | 验收标准
|  | 单用户5G SSB覆盖 | ${cellId1net.dtNrSsbRsrp} |  |  | DT测试截图 |  |  | ${cellId1net.dtNrSsbSinr} |  |  | DT测试截图
|  | 速率感知测试 | 上行平均速率（Mbps） |  |  | 验证测试截图 |  |  | 下行平均速率（Mbps） |  |  | 验证测试截图 | 验收标准
|  | PDCP层 | ${cellId1net.pdcpnrThrputUL} |  |  | DT测试截图 |  |  | ${cellId1net.pdcpnrThrputDL} |  |  | DT测试截图 | 1、下载平均速率：NR PDCP平均层速率≥（500×小区实际配置带宽/100M）Mbps。 2、上传速率：NR PDCP平均层速率≥（120×小区实际配置带宽/100M）Mbps。 3、注：最终以集团标准为准。
|  | 优良采样点占比 | ${cellId1net.dtWireCoverRate} | [9 empty] | 1、市区：（SS-RSRP ≥ -105dBm & SS-SINR ≥-3dB）样点占比>92% 2、县城：（SS-RSRP ≥ -105dBm & SS-SINR ≥-3dB）样点占比＞90%
${cellId2net.cellName}） |  | 覆盖性能测试 | 平均RSRP（dBm） |  |  | 验证测试截图 |  |  | 平均SINR（dB） |  |  | 验证测试截图 | 验收标准
|  | 单用户5G SSB覆盖 | ${cellId2net.dtNrSsbRsrp} |  |  | DT测试截图 |  |  | ${cellId2net.dtNrSsbSinr} |  |  | DT测试截图
|  | 速率感知测试 | 上行平均速率（Mbps） |  |  | 验证测试截图 |  |  | 下行平均速率（Mbps） |  |  | 验证测试截图 | 验收标准
|  | PDCP层 | ${cellId2net.pdcpnrThrputUL} |  |  | DT测试截图 |  |  | ${cellId2net.pdcpnrThrputDL} |  |  | DT测试截图 | 1、下载平均速率：NR PDCP平均层速率≥（500×小区实际配置带宽/100M）Mbps。 2、上传速率：NR PDCP平均层速率≥（120×小区实际配置带宽/100M）Mbps。 3、注：最终以集团标准为准。
|  | 优良采样点占比 | ${cellId2net.dtWireCoverRate} | [9 empty] | 1、市区：（SS-RSRP ≥ -105dBm & SS-SINR ≥-3dB）样点占比>92% 2、县城：（SS-RSRP ≥ -105dBm & SS-SINR ≥-3dB）样点占比＞90%
${cellId3net.cellName}） |  | 覆盖性能测试 | 平均RSRP（dBm） |  |  | 验证测试截图 |  |  | 平均SINR（dB） |  |  | 验证测试截图 | 验收标准
|  | 单用户5G SSB覆盖 | ${cellId3net.dtNrSsbRsrp} |  |  | DT测试截图 |  |  | ${cellId3net.dtNrSsbSinr} |  |  | DT测试截图
|  | 速率感知测试 | 上行平均速率（Mbps） |  |  | 验证测试截图 |  |  | 下行平均速率（Mbps） |  |  | 验证测试截图 | 验收标准
|  | PDCP层 | ${cellId3net.pdcpnrThrputUL} |  |  | DT测试截图 |  |  | ${cellId3net.pdcpnrThrputDL} |  |  | DT测试截图 | 1、下载平均速率：NR PDCP平均层速率≥（500×小区实际配置带宽/100M）Mbps。 2、上传速率：NR PDCP平均层速率≥（120×小区实际配置带宽/100M）Mbps。 3、注：最终以集团标准为准。
|  | 优良采样点占比 | ${cellId3net.dtWireCoverRate} | [9 empty] | 1、市区：（SS-RSRP ≥ -105dBm & SS-SINR ≥-3dB）样点占比>92% 2、县城：（SS-RSRP ≥ -105dBm & SS-SINR ≥-3dB）样点占比＞90%
绕站测试 |  | 切换性能测试 | KPI | [9 empty] | 验收标准
|  | 5G切换成功率 | 100% | [9 empty] | 1、KPI验收标准：切换成功率100%，接通率都100%，掉线率0%； 2、测试log必须占用该站下所有小区。
|  | 4/5G切换成功率 | 无
|  | 保持性能测试 | KPI
|  | 5G接通率 | 100%
|  | 5G掉线率 | 0%
Note on A1: jx:area(lastCell="AQ140")
Note on W14: jx:image(lastCell="AB14" src="cell1nrRsrp" imageType="JPEG")
Note on AO14: jx:image(lastCell="AO14" src="cell1nrSinr" imageType="JPEG")
Note on W16: jx:image(lastCell="AB16" src="cell1nrPdcpUL" imageType="JPEG")
Note on AO16: jx:image(lastCell="AO16" src="cell1nrPdcpDL" imageType="JPEG")
Note on W19: jx:image(lastCell="AB19" src="cell2nrRsrp" imageType="JPEG")
Note on AO19: jx:image(lastCell="AO19" src="cell2nrSinr" imageType="JPEG")
Note on W21: jx:image(lastCell="AB21" src="cell2nrPdcpUL" imageType="JPEG")
Note on AO21: jx:image(lastCell="AO21" src="cell2nrPdcpDL" imageType="JPEG")
Note on W24: jx:image(lastCell="AB24" src="cell3nrRsrp" imageType="JPEG")
Note on AO24: jx:image(lastCell="AO24" src="cell3nrSinr" imageType="JPEG")
Note on W26: jx:image(lastCell="AB26" src="cell3nrPdcpUL" imageType="JPEG")
Note on AO26: jx:image(lastCell="AO26" src="cell3nrPdcpDL" imageType="JPEG")

## UME网管-后台
检查项目 | 检查内容 |  |  | 检查结果（合格） | 备注
告警功能验收 | 通过后台操作维护平台进行告警检查，新开通的站无主要告警，主要告警包括：BBU 控制板无告警、BBU板无告警、机框及风扇无告警、RRH/光纤无告警、驻波比无告警、功率无告警、PTN/传输无告警、GPS无告警以及没有其他影响业务的告警； |  |  |  |  | 需加上截图是否存在告警信息
后台数据参数一致性核查 | 通过后台操作维护平台和相应工具，检查无线参数配置和规划数据一致性，其中包括：智能天线权值、载频配置、时隙配置、PCI配置、邻区关系等
上行底噪核查 | 通过后台5G网管查询上行底噪，每个小区上行PRB平均干扰值＜-110dBm
设备告警检查 | 无设备异常告警，驻波比<1.5
核查人员：孙海朋 |  | 日期： | 2020-07-16 | 验证是否通过：是
注：后台处理无误后，再进行前台测试验证

## 问题汇总
序号 | 问题类别 | 问题描述与分析 | 调整方法 | 问题现状