## 报告页
XXXX（站点名称）单站验收报告
基站描述
| 站名： | NM-FHH二纬路东口-5G | [12 empty] | 日期： |  | 2020-7-17
| 站号： | 9437205 | [12 empty] | 区县： |  | 赛罕区
| 地址： | 顺意街与腾飞南路交叉口西南角 | [12 empty] | 站型： |  | 宏站
| 运营商信息： |  | 46001 | [9 empty] | 11 |  | 制式： |  | SA/NSA |  |  |  | 10GE
参数验证
基站参数(工程) |  |  |  | 规划数据 |  |  |  | 实测数据 |  |  |  | 验证通过 |  |  |  |  | 备注
经度
纬度
站高（m)
| 方位角 | [19 empty] | 0 | 80 | 130 | 0 | 80 | 130
| 总下倾角 | [19 empty] | 3 | 4 | 7 | 3 | 4 | 7
TAC
gNodeBID
| 机械下倾角 | [19 empty] | 3 | 3 | 3 | 3 | 3 | 3
| 电子下倾角 | [19 empty] | 0 | 1 | 4 | 0 | 1 | 4
传输带宽
配置功率
设备选型
是
小区参数（工程） |  |  |  | NM-FHH二纬路东口-5G-1 |  |  |  |  | NM-FHH二纬路东口-5G-2 | [6 empty] | NM-FHH二纬路东口-5G-3 |  |  |  | 备注
|  |  |  | 规划数据 |  | 实际配置数据 |  | 结果 | 规划数据 |  | 实际配置数据 |  |  | 结果 |  | 规划数据 |  | 实际配置数据 | 结果
小区ID(Cell ID)
PCI
频段 | [27 empty] | 78 | 78 | 78
频点
小区带宽(兆)
Massive MIMO覆盖场景
可调数字下倾角 | [20 empty] | 0 | 1 | 4
可调数字方位角
时隙配比
子帧结构
[8 empty] | 是 | [5 empty] | 是 |  |  |  |  | 是 |  | 是
功能验证
业务验证 | [6 empty] | 验证通过 | [10 empty] | 备注
[7 empty] | NM-FHH二纬路东口-5G-1 |  |  | NM-FHH二纬路东口-5G-2 |  |  |  | NM-FHH二纬路东口-5G-3 | [6 empty] | 呼和浩特市
网优工程师验证项 |  | 下载 | [15 empty] | 2分钟平均下载速率达到下列标准： 好点：SSB RSRP>-70dBm、SSB SINR>25dB,下行吞吐量>800Mbps （ 极好点： SS-RSRP≧-70dBm 且 SS-SINR≧25dB） 建议：CSI-RS RSRP：[-70~-80)dBm:*M（RANK2.4）
|  | 上传 | [15 empty] | 2分钟平均上传速率达到下列标准： 好点：SSB RSRP>-70dBm、SSB SINR>25dB,上行吞吐量>170Mbps （ 极好点： SS-RSRP≧-70dBm 且 SS-SINR≧25dB） 建议：CSI-RS RSRP：[-70~-80)dBm:*M（RANK2）
|  | PING业务 | [15 empty] | 连续测试次数要求最少50次，测试间隔时间为YS，传输时延小于15ms（32Byte）/17ms（2000Byte）。 |  |  | 是 | 是 | 是 | 是 | 是 | 是
|  | 切换 | [15 empty] | 在待测gNB基站下各小区与邻gNB基站下5G小区间进行往返测试10次，成功率≥98%。
|  | 无线覆盖 | [15 empty] | UE在距离基站50~300米的范围内，在站内或跨站各5G小区间两两进行往返测试各10次。达标值≥98%。
|  | 接入 | [15 empty] | UE空闲态发送PING包，核查RRC消息流程包含RRCSetupRequest，RRCSetupComplete，及RRCReconfiguration、RRCReconfigurationComplete等关键消息，并且PING包被成功发送。终端建立RRC连接与无线承载后保持一定时间再停止PING业务数据，等待终端重新进入RRC IDLE 状态，连接时长1min，间隔20s，测试10次，成功率100%
|  | 语音业务呼叫建立成功率 | [15 empty] | UE1对UE2发起EPS Fallback VoLTE语音呼叫，UE2接通电话，保持通话1分钟，重复10次以上呼叫，成功率100%。 | [7 empty] | 10 | 10 | 10 | 10 | 10 | 10
[26 empty] | 10 | 10 | 0 | 10 | 10 | 0
验证结论
[7 empty] | 是 |  |  | 是 |  |  |  | 是
是否通过验收：
[5 empty] | 姓名 |  |  |  | 日期 | [5 empty] | 电话 |  |  |  | 签名
基站工程师
网优工程师

## 网优工程师测试表格
NM-FHH二纬路东口-5G-NR单站验证测试表格
站名： | NM-FHH二纬路东口-5G | [6 empty] | 站号： | 9437205
日期： | 2020-7-17 |  | 测试手机型号： |  | HUAWEI Mate30(5G) | 测试手机号码1： |  |  | 18047159344 |  | 测试手机号码2： |  | / |  | 优化工程师： | 郭慧杰 | 18047159344 |  | 郭慧杰
软件版本： |  | 5.3.RC1
单验工程师业务验证项： | [15 empty] | 备注
NM-FHH二纬路东口-5G-1 |  | 业务测试情况： |  |  |  |  | 尝试次数 |  |  | 成功次数 |  | 失败次数 |  | 成功率 |  | 验证标准
|  | 切换成功率 | [13 empty] | 成功率100%（站内小区切换测试>=*次，S1->S2，S1->S3） 次数：10 UE在距离基站50~300米的范围内，在站内5G小区间两两进行往返测试各10次。达标值≥98%。
|  | 无线覆盖率 | [13 empty] | 终端在待测5G辅小区上建立连接，并进行FTP或iperf TCP/UDP数据业务下载，沿每个扇区天馈正主瓣方向120度扇区50-200米范围内进行栅格测试） 市区：SS-RSRP≥-105dBm & SS-SINR≥-3dB的数据点百分比≥92%；
|  | NR接入成功率 | [13 empty] | 测试10次，成功率100% UE空闲态发送PING包，核查RRC消息流程包含RRCSetupRequest，RRCSetupComplete，及RRCReconfiguration、RRCReconfigurationComplete等关键消息，并且PING包被成功发送，终端建立RRC连接与无线承载后保持一定时间再停止PING业务数据，等待终端重新进入RRC IDLE 状态，连接时长1min，间隔20s。测试次数10次，成功率100%。
|  | 接入时延(ms) | [13 empty] | 空闲态UE对FTP服务器发起PING业务，终端发出第一条RACH preamble至终端发出RRC Connection Reconfiguration Complete的时间差，达标值≤120ms | 201
|  | Ping时延 （32Byte） | [13 empty] | PING时延 1）定点测试：RSRP≥XdBm，SINR≥YdB 2）空载网络/轻载网络闲时测试。 3）连续测试次数要求最少50次。 4）测试间隔时间为**S。 5）远端传输时延≤15ms。 6）排除非RAN侧或非华为设备原因引起的指标异常。 7) Ping时延成功率要求达到100%。 | 8.1 | 8.1 | 100%
|  | Ping时延 （2000Byte） | [13 empty] | PING时延 1）定点测试：RSRP≥XdBm，SINR≥YdB 2）空载网络/轻载网络闲时测试。 3）连续测试次数要求最少50次。 4）测试间隔时间为**S。 5）远端传输时延小于17ms，建议服务器直连测试。 6）排除非RAN侧或非华为设备原因引起的指标异常。 7) Ping时延成功率要求达到100%。 | 9.46 | 9.46 | 100%
|  | 语音建立成功率 | [13 empty] | 待测基站不支持VoNR功能，支持EPS Fallback VoLTE功能 1) UE1对UE2发起EPS Fallback VoLTE语音呼叫，UE2接通电话，观察语音通话情况； 2) 保持通话1分钟，观察语音通话情况； 3) 重复10次以上呼叫，记录语音业务呼叫建立成功率；≥98%
FTP吞吐率测试
|  | 下行吞吐量 |  | RSRP(dBm) | [11 empty] | 2分钟平均下载速率达到下列标准： 好点：SSB RSRP>-70dBm、SSB SINR>25dB,下行吞吐量>800Mbps （ 极好点： SS-RSRP≧-70dBm 且 SS-SINR≧25dB） 建议：CSI-RS RSRP：[-70~-80)dBm:*M（RANK2.4）
|  |  |  | Average SINR(dB) | [12 empty] | 885.73 | 3731.89
|  |  |  | 下行吞吐量(Mbps) | [12 empty] | 885.73 | 120.3 | 688.05
|  | 上行吞吐量 |  | RSRP(dBm) | [11 empty] | 2分钟平均上传速率达到下列标准： 好点：SSB RSRP>-70dBm、SSB SINR>25dB,上行吞吐量>75Mbps （ 极好点： SS-RSRP≧-70dBm 且 SS-SINR≧25dB） 建议：CSI-RS RSRP：[-70~-80)dBm:*M（RANK2）
Average SINR(dB)
上行吞吐量(Mbps)

## 效果图
覆盖效果图：（示例）
站名： | NM-FHH二纬路东口-5G
日期： | 2020-7-17
RSRP
备注
Throughpur DL |  | Throughpur UL
备注
Average SINR
备注
PCI
备注
1小区覆盖
备注
2小区覆盖
备注
3小区覆盖
备注

## 速率截图
1小区上传 | 2小区上传 | 3小区上传
1小区下载 | 2小区下载 | 3小区下载
1小区ping | 2小区ping | 3小区ping
1小区MNC占用 | 2小区MNC占用 | 3小区MNC占用

## 现场照片
单站优化现场照片（室外站）
天面现场拍照（拍照以安全为重，不要在危险位置，或以危险姿势拍照）：
1. 天线所在建筑物的外观照
2. 天线安装位置照片：
第1小区 | 第2小区 | 第3小区
3. 天线主覆盖方向照片：（天线每小区主覆盖方向拍一张，要求反映出无线环境，是否存在阻挡）
第1小区方向 | 第2小区方向 | 第3小区方向
4.其他照片：（可补充现场需存证的照片，可适量补充文字作说明）
1小区阻挡 | 3小区阻挡