## 报告页
白塔税务所NR-NR单站验收报告
基站描述
| 站名： | 根据所选择小区的cellname，在5G规划工参中匹配“*SiteName”字段 | [13 empty] | 日期：
| 站号： | 根据所选择小区的cellname，在5G规划工参中匹配“*gNB ID”字段 | [13 empty] | 区县：
| 地址： | [14 empty] | 站型：
城区类型：
参数验证
基站参数(工程) |  |  |  | 规划数据 |  |  |  | 实测数据 | [5 empty] | 验证通过 |  |  |  |  | 备注
经度
纬度
站高（m)
TAC
gNodeBID
小区参数（工程） |  |  |  | 小区名称-1 | [5 empty] | 小区名称-2 | [6 empty] | 小区名称-3 |  |  |  |  | 备注
|  |  |  | 规划数据 | 实际配置数据 |  |  | 结果 |  | 规划数据 |  |  | 实际配置数据 |  | 结果 |  | 规划数据 |  |  | 实际配置数据 | 结果
小区ID(Cell ID)
PCI
频段
频点
小区带宽(兆)
Massive MIMO覆盖场景
方向角
机械下倾角
时隙配比
子帧结构
单站业务验收指标要求
业务验证 | [5 empty] | 验证通过 | [13 empty] | 备注
[6 empty] | 小区名称_1 |  |  |  |  | 小区名称_2 |  |  |  | 小区名称_3
[6 empty] | 联通测试结果 | 电信测试结果 |  | 是否通过 |  | 联通测试结果 | 电信测试结果 |  | 是否通过 | 联通测试结果 | 电信测试结果 |  | 是否通过
|  | RSRP好点 | [17 empty] | i. 极好点： SS-RSRP ≧ -75dBm 且 SS-SINR ≧ 25dB； ii. 好点： -85dBm ≦ SS-RSRP < -75dBm 且 15dB ≦ SS-SINR < 20dB；
SINR好点
网优工程师验证项 |  | Ping时延（32Byte） | [17 empty] | 从发出PING Request到收到PING Reply之间的时延平均值≤15ms
|  | Ping成功率（32Byte） | [17 empty] | 从发出PING Request到收到PING Reply的成功率≥98%
|  | PING包成功率 （2000Byte） | [17 empty] | 从发出PING Request到收到PING Reply之间的时延平均值≤17ms
|  | PING包平均时延 （2000Byte） | [17 empty] | 从发出PING Request到收到PING Reply的成功率≥98%
|  | NR接入成功率 | [17 empty] | UE空闲态发送PING包，核查RRC消息流程包含RRCSetupRequest，RRCSetupComplete，及RRCReconfiguration、RRCReconfigurationComplete等关键消息，并且PING包被成功发送=100%
|  | NR接入时延 | [17 empty] | 空闲态UE对FTP服务器发起PING业务，终端发出第一条RACH preamble至终端发出RRC Connection Reconfiguration Complete的时间差≤120ms
|  | 下行峰值速率 | [17 empty] | 3.5G 64T64R/32T32R设备，空载，覆盖好点或极好点，NR PDCP层速率，2T4R终端≥800Mbps 3.5G 8T8R设备，空载，覆盖好点或极好点，NR PDCP层速率，2T4R终端≥650Mbps 2.1G 4T4R设备，空载，覆盖好点或极好点，NR PDCP层速率，NR 1T4R终端≥270Mbps
|  | 上行峰值速率 | [17 empty] | 3.5G 64T64R/32T32R设备，开启上行256QAM功能，空载，覆盖好点或极好点，NR PDCP层速率，2T4R终端≥220Mbps 3.5G 64T64R/32T32R设备，开启上行64QAM功能，空载，覆盖好点或极好点，NR PDCP层速率，2T4R终端≥170Mbps 3.5G 8T8R设备，开启上行256QAM功能，空载，覆盖好点或极好点，NR PDCP层速率，2T4R终端≥200Mbps 3.5G 8T8R设备，开启上行64QAM功能，空载，覆盖好点或极好点，NR PDCP层速率，2T4R终端≥150Mbps 2.1G 4T4R设备，开启上行256QAM功能，空载，覆盖好点或极好点，NR PDCP层速率，NR 1T4R终端≥75Mbps 2.1G 4T4R设备，开启上行64QAM功能，空载，覆盖好点或极好点，NR PDCP层速率，NR 1T4R终端≥60Mbps
|  | 语音业务呼叫建立成功率 | [17 empty] | 覆盖好点或极好点，按照以下优先级顺序选一进行语音业务测试：VoNR＞EPS Fallback VoLTE=100%
|  | 无线覆盖率 | [17 empty] | SS-RSRP≥-105dBm & SS-SINR≥-3dB的数据点百分比 市区：≥92% 县城及以下：≥90%
|  | 切换功能 | [17 empty] | 5G小区间切换：同站/跨站5G小区间切换≥98%

## 效果图
覆盖效果图：（示例）
站名： | 白塔税务所NR
日期： | 2020-5-25
联通RSRP |  | 电信RSRP
备注 |  | 备注
联通Average SINR |  | 电信Average SINR
备注 |  | 备注
联通Throughpur DL |  | 电信Throughpur DL
联通PCI |  | 电信PCI
备注 |  | 备注

## 速率截图
1小区联通上传 | 2小区联通上传 | 3小区联通上传 | 1小区电信上传 | 2小区电信上传 | 3小区电信上传
1小区联通下载 | 2小区联通下载 | 3小区联通下载 | 1小区电信下载 | 2小区电信下载 | 3小区电信下载