## 宏站验收记录单
5G 700M宏站单站验收报告(SA)
基站描述
| 5G站名： | [13 empty] | 4G站名：
| 5G站号： | [13 empty] | 站型
| 地址： | [13 empty] | 日期：
| 设备类型： | [13 empty] | 基站版本：
相关参数验收 | [20 empty] | 偏差距离（米）：
基站参数 |  |  |  |  | 规划数据 |  |  |  | 实测数据 |  |  |  | 验证通过 |  |  |  | 备注 |  |  |  | 经纬度核查
| 经度 | [11 empty] | 是 |  |  |  | 偏差距离（米）： |  |  |  | 经纬度偏差 | 41.7849
| 纬度 | 纬度 |  | 纬度 | [16 empty] | 偏差标准 | 50
| 站高（米） | [11 empty] | 是
| TAC | LAC |  | LAC | [8 empty] | 是 | [7 empty] | 结论 | 是
| gNodeBID | CI |  | CI | [8 empty] | 是
小区参数 |  |  |  |  | 1 |  |  |  |  | 2 | [5 empty] | 3 |  |  |  | 备注 | 小区参数核查
[5 empty] | 规划数据 |  | 实测数据 |  | 结果 | 规划数据 |  | 实测数据 |  | 结果 |  | 规划数据 |  | 实测数据 | 结果 |  | cell1规划值 | cell1实测值 | cell2规划值 | cell2实测值 | cell3规划值 | cell3实测值
小区ID（Cell ID） | [8 empty] | 是 |  |  |  |  | 是 |  |  |  |  | 是 |  | 195315836 | 195315836 | 195315837 | 195315837 | 195315838 | 195315838
PCI | [8 empty] | 是 |  |  |  |  | 是 |  |  |  |  | 是 |  | 325 | 325 | 326 | 326 | 324 | 324
频段 | [8 empty] | 是 |  |  |  |  | 是 |  |  |  |  | 是 |  | 18768 | 18768 | 18768 | 18768 | 18768 | 18768
主频点 | [8 empty] | 是 |  |  |  |  | 是 |  |  |  |  | 是 |  | 15 | 15 | 15 | 15 | 15 | 15
小区带宽（M） | [8 empty] | 是 |  |  |  |  | 是 |  |  |  |  | 是 |  | 2 | 2 | 2 | 2 | 2 | 2
子载波间隔 | [8 empty] | 是 |  |  |  |  | 是 |  |  |  |  | 是
天线挂高（米） | [8 empty] | 是 |  |  |  |  | 是 |  |  |  |  | 是
方位角（度） | [8 empty] | 是 |  |  |  |  | 是 |  |  |  |  | 是 |  | 所用频段 | FDD
总下倾角（度） | [8 empty] | 是 |  |  |  |  | 是 |  |  |  |  | 是 |  | 3
内置倾角（度） | [8 empty] | 是 |  |  |  |  | 是 |  |  |  |  | 是
预制电下倾（度） | [8 empty] | 是 |  |  |  |  | 是 |  |  |  |  | 是
机械下倾角（度） | [8 empty] | 是 |  |  |  |  | 是 |  |  |  |  | 是
性能验收 | [20 empty] | 是 | 0
业务验证 | [7 empty] | 验证情况 | [9 empty] | 备注 |  |  | 是 | 0
[21 empty] | #REF! | #REF!
网优性能测试 |  |  | FTP下载 |  |  |  |  | 是 |  |  | 是 |  |  | 是 |  |  |  | 20M带宽下，速率稳定后，需保持30s以上平均下载速率达到下列标准： 好点>200Mbps;中点>170Mbps;差点>140Mbps; |  |  |  | 0
|  |  | FTP上传 |  |  |  |  | 是 |  |  | 是 |  |  | 是 |  |  |  | 20M带宽下，速率稳定后，需保持30s以上平均下载速率达到下列标准： 好点>110Mbps;中点>60Mbps;差点>30Mbps; |  |  | 是 | 0
|  |  | 大包Ping测试 |  |  |  |  | 是 |  |  | 是 |  |  | 是 |  |  |  | PING时延大包 1）定点测试，好点空载网络/轻载网络闲时测试。发起2000Bytes大包，时延平均9ms，连续测试次数要求20次，成功率大于99%； 2）测试间隔时间为1S(仅统计RAN侧时延，需扣除传输链路和核心网侧时延）
|  |  | 小包Ping测试 |  |  |  |  | 是 |  |  | 是 |  |  | 是 |  |  |  | PING时延小包 1）定点测试，好点空载网络/轻载网络闲时测试。发起32Bytes小包：时延平均8ms，连续测试次数要求20次，成功率大于99% 2）测试间隔时间为1S。仅统计RAN侧时延，需扣除传输链路和核心网侧时延） |  |  | 是 | 0
|  |  | 5G连接建立成功率 |  |  |  |  | 是 |  |  | 是 |  |  | 是 |  |  |  | 测试10次，成功率100%
|  |  | 5G掉线率 |  |  |  |  | 是 |  |  | 是 |  |  | 是 |  |  |  | 0%
|  |  | 5G切换成功率 |  |  |  |  | 是 |  |  | 是 |  |  | 是 |  |  |  | 测试10次，成功率100%
|  |  | EPS fallback回落成功率 |  |  |  |  | 是 |  |  | 是 |  |  | 是 |  |  |  | EPS fallback回落成功率≥98% ；EPS fallback回落成功率=5G NR成功回落到4G的次数/5G NR回落尝试次数×100%（测试10次）
|  |  | EPS fallback回落时延 |  |  |  |  | 是 |  |  | 是 |  |  | 是 |  |  |  | EPS fallback回落时延≥98%；EPS fallback回落时延=5G NR成功回落到4G的时延在3s以内的概率（测试10次）
结构验收：
检查项 | [8 empty] | 验收通过 | [7 empty] | 备注
四超(超近、超远、超高、超重叠覆盖)检查 | [8 empty] | 是 | [7 empty] | 无“四超”情况
天线挂高、位置、方向检查 | [8 empty] | 是 | [7 empty] | 天线挂高、位置、方向合理
天面阻挡情况检查 | [8 empty] | 是 | [7 empty] | 无阻挡
天线后期可调整情况检查 | [8 empty] | 是 | [7 empty] | 可调整
可管可控验收 | [20 empty] | 是 | 0
| 检查项 | [7 empty] | 验证情况 | [7 empty] | 备注 |  |  |  | 是 | 0
| 接入网优平台信息是否准确 | [7 empty] | 是 | [11 empty] | 是 | 0
| 录入资管平台信息是否准确 | [7 empty] | 是 | [7 empty] | 工程参数录入是否准确检查 |  |  |  | 是 | 0
MRR是否可以开启 | [8 empty] | 是 | [7 empty] | 是否可以进行MRR统计 |  |  |  | #REF! | #REF!
| 小区参数配置是否准确 | [7 empty] | 是 | [7 empty] | 根据参数核查要求进行核查 |  |  |  | 是 | 0
网优验收结论 | [20 empty] | 是 | 0
[21 empty] | 是 | 0
| 是否通过验收： |  |  |  | 是 | [15 empty] | 是 | 0
[21 empty] | 是 | 0
验收人员 | 角色 |  |  |  |  | 姓名 |  |  |  | 日期 |  |  |  |  | 电话 |  |  |  | 签名
工程人员
网优人员
其他人员 | [20 empty] | 是 | 0

## 性能验收测试表格
5G NR宏站性能验收测试表格(SA)
业务验证项： | [8 empty] | 备注
小区1 | 业务测试情况： |  | 尝试次数 | 成功次数 |  | 失败/掉线次数 |  | 成功率/掉话率/时延 | 验证标准
| 5G连接建立成功率 |  | 10 | [5 empty] | 测试10次，成功率100%
| 5G切换成功率 |  | 10 | [5 empty] | 测试10次，成功率100%
| 5G掉线率 |  | 10 | [5 empty] | 绕点DT测试，掉线率0%
| EPS fallback回落成功率 |  | 10 | [5 empty] | EPS fallback回落成功率≥98% ；EPS fallback回落成功率=5G NR成功回落到4G的次数/5G NR回落尝试次数×100%（测试10次）
| EPS fallback回落时延 |  | 10 | [5 empty] | EPS fallback回落时延≥98%；EPS fallback回落时延=5G NR成功回落到4G的时延在3s以内的概率（测试10次）
| 单用户好点Ping包平均时延（32Bytes） |  | 20 | [5 empty] | Ping20次以上，时延平均小于8ms，成功率大于99%
| 单用户好点Ping包平均时延（2000Bytes） |  | 20 | [5 empty] | Ping20次以上，时延平均小于9ms，成功率大于99%
| FTP吞吐率测试 |  | 好点 |  | 中点 |  | 差点 |  | 验收标准
| FTP下行吞吐率 | SSB RSRP(dBm) | [6 empty] | 20M带宽下，速率稳定后，需保持30s以上平均下载速率达到下列标准： 好点>170Mbps;中点>120Mbps;差点>90Mbps; | ① 好点： -80dBm ≦ SS-RSRP； ② 中点： -90dBm ≦ SS-RSRP < -80dBm ； ③ 差点： SS-RSRP < -90dBm。
下行吞吐量(Mbps)
| FTP上行吞吐率 | SSB RSRP(dBm)
|  | SSB Average SINR(dB) | [6 empty] | 20M带宽下，速率稳定后，需保持30s以上平均下载速率达到下列标准： 好点>80Mbps;中点>50Mbps;差点>20Mbps;
上行吞吐量(Mbps)
小区2 | 业务测试情况： |  | 尝试次数 | 成功次数 |  | 失败/掉线次数 |  | 成功率/掉话率/时延 | 验证标准
| 5G连接建立成功率 |  | 10 | [5 empty] | 测试10次，成功率100%
| 5G切换成功率 |  | 10 | [5 empty] | 测试10次，成功率100%
| 5G掉线率 |  | 10 | [5 empty] | 绕点DT测试，掉线率0%
| EPS fallback回落成功率 |  | 10 | [5 empty] | EPS fallback回落成功率≥98% ；EPS fallback回落成功率=5G NR成功回落到4G的次数/5G NR回落尝试次数×100%（测试10次）
| EPS fallback回落时延 |  | 10 | [5 empty] | EPS fallback回落时延≥98%；EPS fallback回落时延=5G NR成功回落到4G的时延在3s以内的概率（测试10次）
| 单用户好点Ping包平均时延（32Bytes） |  | 20 | [5 empty] | Ping20次以上，时延平均小于8ms，成功率大于99%
| 单用户好点Ping包平均时延（2000Bytes） |  | 20 | [5 empty] | Ping20次以上，时延平均小于9ms，成功率大于99%
| FTP吞吐率测试 |  | 好点 |  | 中点 |  | 差点 |  | 验收标准
| FTP下行吞吐率 | SSB RSRP(dBm) | [6 empty] | 20M带宽下，速率稳定后，需保持30s以上平均下载速率达到下列标准： 好点>170Mbps;中点>120Mbps;差点>90Mbps;
SSB Average SINR(dB)
下行吞吐量(Mbps)
| FTP上行吞吐率 | SSB RSRP(dBm) | [6 empty] | 20M带宽下，速率稳定后，需保持30s以上平均下载速率达到下列标准： 好点>80Mbps;中点>50Mbps;差点>20Mbps;
SSB Average SINR(dB)
上行吞吐量(Mbps)
小区3 | 业务测试情况： |  | 尝试次数 | 成功次数 |  | 失败/掉线次数 |  | 成功率/掉话率/时延 | 验证标准
| 5G连接建立成功率 |  | 10 | [5 empty] | 测试10次，成功率100%
| 5G切换成功率 |  | 10 | [5 empty] | 测试10次，成功率100%
| 5G掉线率 |  | 10 | [5 empty] | 绕点DT测试，掉线率0%
| EPS fallback回落成功率 |  | 10 | [5 empty] | EPS fallback回落成功率≥98% ；EPS fallback回落成功率=5G NR成功回落到4G的次数/5G NR回落尝试次数×100%（测试10次）
| EPS fallback回落时延 |  | 10 | [5 empty] | EPS fallback回落时延≥98%；EPS fallback回落时延=5G NR成功回落到4G的时延在3s以内的概率（测试10次）
| 单用户好点Ping包平均时延（32Bytes） |  | 20 | [5 empty] | Ping20次以上，时延平均小于8ms，成功率大于99%
| 单用户好点Ping包平均时延（2000Bytes） |  | 20 | [5 empty] | Ping20次以上，时延平均小于9ms，成功率大于99%
| FTP吞吐率测试 |  | 好点 |  | 中点 |  | 差点 |  | 验收标准
| FTP下行吞吐率 | SSB RSRP(dBm) | [6 empty] | 20M带宽下，速率稳定后，需保持30s以上平均下载速率达到下列标准： 好点>170Mbps;中点>120Mbps;差点>90Mbps;
SSB Average SINR(dB)
下行吞吐量(Mbps)
| FTP上行吞吐率 | SSB RSRP(dBm) | [6 empty] | 20M带宽下，速率稳定后，需保持30s以上平均下载速率达到下列标准： 好点>80Mbps;中点>50Mbps;差点>20Mbps;
SSB Average SINR(dB)
上行吞吐量(Mbps)

## 速率测试截图
FTP吞吐量测试截图
站名：
备注： | 截取每小区好、中、差点测试信号质量与速率曲线图，图片能够清晰体现占用小区，信号质量、速率等信息；
1小区 |  | 好点 | 中点 | 差点 | 备注：定点测试时 速率截取每小区好、中、差点测试信号质量与速率曲线图； 要求图片要能清晰体现测试当时占用小区，信号质量、速率、时延等信息；
| 下载 | 下载
上传
2小区 |  | 好点 | 中点 | 差点
下载
上传
3小区 |  | 好点 | 中点 | 差点
下载
上传

## 性能验收覆盖效果图
性能验收覆盖效果图
站名：
日期：
备注： | (1)效果图内包括整站点RSRP、SINR、DL速率、UL速率图以及每个小区RSRP图； (2)标注**地方填相应指标平均值；SA制式站点不涉及锚点覆盖测试及效果图； (3)需按测试规范完成环测，客观原因无法完成环测站点需说明现场情况，并提供照片。
RSRP
备注
Throughpur DL均值：
色标区间单位Mbps 0～10 10～90 90～120 120～170 170以上
Throughpur UL均值：
色标区间单位Mbps 0~2 2~10 10~40 40~80 80以上
备注
SINR
PCI
备注
1小区覆盖
备注
2小区覆盖
备注
3小区覆盖
备注
SS-RSRP
SS-RSRP
SS-RSRP
SS-RSRP均值：
SS-SINR均值：

## 站点验收天面勘测报告
宏站站点验收天面勘查报告
勘查人：
勘查日期：
一、站点基本信息
规划站名 |  | 行政区
详细地址
站址类型 |  | 共址站名
经度 |  | 纬度
二、现场勘查信息
站点类型 |  | 建筑物功能
楼层数/楼高 | / | 原塔桅位置
天面方式 |  | 原天面挂高
天面类型 | 共址
原因说明 | 天面利旧 | 共天线
新增天线方位角 |  | 新天面挂高
天面是否有阻挡 | 否 | 站间距
备注
三、现场拍照：
1. 站点全貌：
建筑物全景照（从地面仰视） |  | 站点入口图
屋顶天面全景图
2. NR天面：（站点楼顶每个小区拍一张、包含塔桅、天面） |  |  | 天线铭牌
小区1 |  | 小区2 | 小区1 | 小区2
小区3 |  |  | 小区3
3. 站点周边区域：（楼顶360°每45°方向拍一张）
0°方向 |  | 45°方向
90°方向 |  | 135°方向
180°方向 |  | 225°方向
270°方向 |  | 315°方向

## 网管性能指标验收
基站名(NR) | 小区名称(NR) | 小区CGI（NR） | 日期 | 起始时间（3小时） | RRC尝试次数 | RRC成功次数 | RRC成功率 （≥98%） | SA SGNB添加成功率 （≥98%） | SA 切换成功率 （≥95%） | SA SGNB掉话率 （≤2%）

## 遗留问题汇总
序号 | 问题类别 | 问题描述与分析 | 调整方法 | 问题现状 | 解决期限